## Tabelle1
Outline Number | ID | Type | Description | Description EN | Compliance | Comment | _polarion | Spalte1 | Kommentar Siemens (Exner 29.01.2024) | Weitere Erläuterungen | Spalte 1 | Comment Voith 01.02.2024 | Comment Siemens 05.02.2024 | Comment Voith 05.02.2024 | Comment Siemens 09.02.2024 | Comment Voith 09.02.2024 | Comment Siemens 12.02.2024 | Comment Voith 12.02.2024 | Comment Siemens 14.02.2024 | Comment Voith 14.02.2024 | Zusammenfassung Abstimmungsergebnis
SIPRO-36591 | SIPRO-36591 | Heading |  |  | TBD | [Voith; 2023-12-01; Sch]: notiert | SingularProjects/SIPRO-36591 |  | Compliant | [11 empty] | Compliant
1 | SIPRO-36487 | Heading |  |  | TBD | [Voith; 2023-12-01; Sch]: notiert | SingularProjects/SIPRO-36487 |  | Compliant | [11 empty] | Compliant
1.1 | SIPRO-36488 | Heading |  |  | TBD | [Voith; 2023-12-01; Sch]: notiert | SingularProjects/SIPRO-36488 |  | Compliant | [11 empty] | Compliant
1.1.1 | SIPRO-36489 | Heading |  |  | TBD | [Voith; 2023-12-01; Sch]: notiert | SingularProjects/SIPRO-36489 |  | Compliant | [11 empty] | Compliant
1.1.1-1 | SIPRO-32978 | Information | Der Text ist in Abschnitte unterteilt. Jeder Abschnitt enthält eine Art von Inhalt. | The text is divided into clauses. Each clause contains a special type of content. | TBD | [Voith; 2023-12-01; Sch]: notiert | SingularProjects/SIPRO-32978 |  | Compliant | entfällt in der nächster Version der Spezi |  | Voith OK | [8 empty] | Entfällt in der finalen Spezifikation
1.1.1-2 | SIPRO-32979 | Information | Die Spezifikation enthält folgende Arten von Inhalt. | The specification contains the following types of content. | TBD | [Voith; 2023-12-01; Sch]: notiert | SingularProjects/SIPRO-32979 |  | Compliant | entfällt in der nächster Version der Spezi |  | Voith OK | [8 empty] | Entfällt in der finalen Spezifikation
1.1.1-3 | SIPRO-32980 | Information | Der Typ "Requirement" enthält die technisch/physikalischen Anforderungen an die zu liefernden Komponenten/Subsysteme. | The type "Requirement" contains the description of the technical / physical requirements on the component / subsystem to be delivered. | TBD | [Voith; 2023-12-01; Sch]: notiert | SingularProjects/SIPRO-32980 |  | Compliant | [11 empty] | Compliant
1.1.1-4 | SIPRO-32981 | Information | Der Typ "Scope of Service" enthält die vom Lieferanten zu erbringenden Leistungen wie Nachweise, Prüfungen, Dokumentationen, Serviceleistungen, etc.. | The type "Scope of Service" contains the specifications of performances to be provided by the supplier, such as verifications, tests, documentations, services etc. | TBD | [Voith; 2023-12-01; Sch]: notiert | SingularProjects/SIPRO-32981 |  | Compliant | [11 empty] | Compliant
1.1.1-5 | SIPRO-32982 | Information | Der Typ "Document Info Set" enthält die Bezeichnung der Dokumente, die der Lieferant zum Nachweis des zugehörigen Leistungsumfang liefern muss. | The type "Document Info Set" contains the designation of the documents the supplier has to deliver as a proof of the assigned scope of service. | TBD | [Voith; 2023-12-01; Sch]: notiert | SingularProjects/SIPRO-32982 |  | Compliant | [11 empty] | Compliant
1.1.1-6 | SIPRO-32983 | Information | Der Typ "Information" enthält Information, die der Lieferant wissen und beachten/umsetzen muss. | The type "Information" contains information the supplier needs to know and observe/implement. | TBD | [Voith; 2023-12-01; Sch]: notiert | SingularProjects/SIPRO-32983 |  | Compliant | [11 empty] | Compliant
1.1.1-7 | SIPRO-32984 | Information | Ein "Requirement" oder ein "Scope of Service" können für sich allein stehen. Ein "Document Info Set" kann nicht für sich allein stehen. | A "Requirement" or a "Scope of Service" can stand alone. A "Document Info Set" cannot stand alone. | TBD | [Voith; 2023-12-01; Sch]: notiert | SingularProjects/SIPRO-32984 |  | Compliant | [11 empty] | Compliant
1.1.1-8 | SIPRO-32985 | Information | Ein "Scope of Service" kann sich auf ein "Requirement" beziehen. | A "Scope of Service" can relate to a "Requirement". | TBD | [Voith; 2023-12-01; Sch]: notiert | SingularProjects/SIPRO-32985 |  | Compliant | [11 empty] | Compliant
1.1.1-9 | SIPRO-32986 | Information | Die Umsetzung eines "Scope of Service" muss immer mit einem "Document Info Set" dokumentiert werden. | The implementation of a "Scope of Service" has always to be documented by a "Document Info Set". | TBD | [Voith; 2023-12-01; Sch]: notiert | SingularProjects/SIPRO-32986 |  | Compliant | [11 empty] | Compliant
1.1.1-10 | SIPRO-32987 | Information | Die Meilensteine geben an, welchem Meilenstein der Leistungsumfang zugeordnet ist. | The Milestones specify which milestone the scope of service is assigned to. | TBD | [Voith; 2023-12-01; Sch]: notiert | SingularProjects/SIPRO-32987 |  | Compliant | [11 empty] | Compliant
1.1.1-11 | SIPRO-32988 | Information | Die Meilensteine werden den "Document Info Set" zugeordnet und geben an, bis zu welchem Meilenstein der Leistungsumfang bereitgestellt werden muss. | The Milestones are mapped to the "Document Info Sets" and specify until which milestone the scope of service must be delivered. | TBD | [Voith; 2023-12-01; Sch]: notiert | SingularProjects/SIPRO-32988 |  | Compliant | [11 empty] | Compliant
1.1.1-12 | SIPRO-32989 | Information | Als Meilensteine werden hier nicht ausschließlich die vereinbarten Lieferantenmeilensteine angegeben, sondern auch weitere markante Zeitpunkte im Projektverlauf, wie z.B. Ersteinbau oder Zuginbetriebsetzung. | Milestones are not only the agreed supplier milestones, but also other prominent times in the course of the project, such as first installation or train commissioning. | TBD | [Voith; 2023-12-01; Sch]: notiert | SingularProjects/SIPRO-32989 |  | Compliant | [11 empty] | Compliant
1.1.1-13 | SIPRO-32990 | Scope of Service | Alle referenzierten Meilensteine sind Teil des Leistungsumfangs und daher obligatorisch. | All referenced milestones are part of the scope of service and therefore they are mandatory. | Compliant | [Voith; 2023-12-01; Sch]: notiert | SingularProjects/SIPRO-32990 |  | Compliant | [11 empty] | Compliant
1.1.1-14 | SIPRO-32991 | Information | Genaue Zeitpläne sind in der Anlage TERM des Vertrages angegeben. | Precise time schedules are given in annex TERM of the contract. | TBD | [Voith; 2023-12-01; Sch]: notiert | SingularProjects/SIPRO-32991 |  | Compliant | [11 empty] | Compliant
1.1.2 | SIPRO-36490 | Heading |  |  | TBD | [Voith; 2023-12-01; Sch]: notiert | SingularProjects/SIPRO-36490 |  | Compliant | [11 empty] | Compliant
1.1.2-1 | SIPRO-32993 | Information | Der Lieferant muss für jeden Abschnitt ("Requirement", "Scope of Service" und "Information") eine Zustimmungserklärung abgeben. | The supplier must set a compliance statement for each clause ("Requirement", "Scope of Service" and "Information"). | TBD | [Voith; 2023-12-01; Sch]: notiert | SingularProjects/SIPRO-32993 |  | Compliant | [11 empty] | Compliant
1.1.2-2 | SIPRO-32994 | Information | Jeder Abschnitt, für den der Lieferant keine Zustimmungserklärung abgibt, gilt als akzeptiert und zugesichert. | Every clause for which the supplier does not set any compliance statement is considered to be accepted and ensured. | TBD | [Voith; 2023-12-01; Sch]: notiert | SingularProjects/SIPRO-32994 |  | Compliant | [11 empty] | Compliant
1.1.2-3 | SIPRO-32995 | Information | Es gibt 4 verschiedene Statuswerte, die zurückgemeldet werden können, die sich auf die Siemens-Formulierungen der Abschnitte beziehen: * Compliant - Der Lieferant akzeptiert und sichert den Abschnitt vollständig zu. * Compliant with comments - Der Lieferant akzeptiert und sichert den Abschnitt teilweise zu. * N/A - Der Lieferant hält den Abschnitt für nicht anwendbar. * TBD - Der Compliance-Status wurde noch nicht gesetzt. | There are 4 different status which can be reported back which refer to the Siemens-wording of the clauses: * Compliant - The supplier accepts and ensures the clause completely. * Compliant with comments - The supplier accepts and ensures the clause partly. * N/A - The supplier considers the clause to be not applicable. * TBD - The compliance-status is not set yet | TBD | [Voith; 2023-12-01; Sch]: notiert | SingularProjects/SIPRO-32995 |  | Compliant | [11 empty] | Compliant
1.1.2-4 | SIPRO-32996 | Information | "N/A" darf nicht gesetzt werden, wenn der Text komplett abgelehnt wird, jedoch das enthaltene Thema anders vereinbart werden muss. Dann ist "Compliant with Comments" zu setzen. | "N/A" shall not be set, if the text is completely rejected, but the covered theme shall be agreed on otherwise. Then "Compliant with comments" has to be set. | TBD | [Voith; 2023-12-01; Sch]: notiert | SingularProjects/SIPRO-32996 |  | Compliant | [11 empty] | Compliant
1.1.2-5 | SIPRO-32997 | Information | Bei "Compliant with comments" muss der Lieferant einen Kommentar abgeben. Anstelle des ursprünglichen Textes muss ein alternativer Text vorgeschlagen werden (Vorschlag). Im Einzelnen gilt Folgendes: * Akzeptiert der Lieferant einen kompletten Abschnitt nicht, so hat er im Kommentarfeld einen Vorschlag für den ganzen Abschnitt zu verfassen und sichert damit die Erfüllung seines Vorschlags zu. * Akzeptiert der Lieferant Teile eines Abschnitts nicht, so hat er im Kommentarfeld einen Vorschlag für den ganzen Abschnitt zu verfassen und sichert damit die Erfüllung seines Vorschlags zu. Die Textteile des ursprünglichen Abschnitts, mit denen er einverstanden ist, müssen in seinem Vorschlag enthalten sein. | In the case of "Compliant with Comments" the supplier has to give a comment. An alternative text instead of the original text shall be proposed in the comment (proposal). In detail the following applies: * If the supplier does not accept the entire clause, he shall write a proposal for the complete clause into the comment field and by doing so assures compliance for his proposal. * If the supplier can accept parts of a clause, he shall write a proposal for the complete clause into the comment field and by doing so assures compliance for his proposal. The text parts of the original clause he complies with have to be concluded in his proposal. | TBD | [Voith; 2023-12-01; Sch]: notiert | SingularProjects/SIPRO-32997 |  | Compliant | [11 empty] | Compliant
1.1.2-6 | SIPRO-32998 | Information | Siemens wird auf der Grundlage der Vorschläge die Abschnitte, die nicht vollständig zugestimmt zu ihm zurückgemeldet wurden, zur weiteren Abstimmung überarbeiten. | Siemens will rework the clauses which are not completely compliant returned to him based on the proposals for further agreement. | TBD | [Voith; 2023-12-01; Sch]: notiert | SingularProjects/SIPRO-32998 |  | Compliant | [11 empty] | Compliant
1.1.2-7 | SIPRO-32999 | Information | Die endgültige Spezifikation ergibt sich aus den finalen Verhandlungen der Textvorschläge vor Vertragsabschluss zwischen Siemens und dem Lieferanten. | The final specification is obtained from final agreements of the text proposals between Siemens and the supplier before contract conclusion. | TBD | [Voith; 2023-12-01; Sch]: notiert | SingularProjects/SIPRO-32999 |  | Compliant | [11 empty] | Compliant
1.1.3 | SIPRO-36491 | Heading |  |  | TBD | [Voith; 2023-12-01; Sch]: notiert | SingularProjects/SIPRO-36491 |  | Compliant | [11 empty] | Compliant
1.1.3-1 | SIPRO-33001 | Information | Die Verpflichtungen, die sich aus dieser Spezifikation ergeben, sind nachstehend zusammengefasst: * Der Lieferant bestätigt die Einhaltung aller Abschnitte der Typen "Requirement", "Scope of Service" und "Information", die er nicht mit dem Statuswert "Compliant with comments" oder "N/A" zurückgemeldet hat. * Der Lieferant bestätigt die Einhaltung aller Vorschläge, die er in seinen Kommentaren macht. | The obligations resulting from this specification contract are summarized below: * The supplier confirms compliance with all clauses of types "Requirement", "Scope of Service" and "Information" for which he has not provided a "compliance with comments" or "N/A" statement. * The supplier confirms compliance with all proposals he makes in his comments. | TBD | [Voith; 2023-12-01; Sch]: notiert | SingularProjects/SIPRO-33001 |  | Compliant | [11 empty] | Compliant
1.1.3-2 | SIPRO-33002 | Information | Der Lieferant bestätigt, dass er den "Scope of Service" zum Zeitpunkt des genannten Qualitätsgates oder Meilensteins liefern wird. | The supplier confirms that he will deliver the "Scope of Service" at the date of the referred quality gate or milestone. | TBD | [Voith; 2023-12-01; Sch]: notiert | SingularProjects/SIPRO-33002 |  | Compliant | [11 empty] | Compliant
1.1.3-3 | SIPRO-33003 | Information | Der Lieferant bestätigt, dass er die in den Abschnitten des Typs "Document Info Set" aufgeführten Dokumente bis zu den in der Anlage TERM vereinbarten Terminen liefern wird. Wenn für ein Dokument in Anlage TERM kein Termin angegeben wird, so ist es spätestens zu dem Meilensteintermin zu liefern, der dem Leistungsumfang zugeordnet ist, dessen Erbringung das Dokument nachweist. Diese Dokumente können z.B. den Nachweis der Einhaltung der Anforderungen, eine Verifizierung, eine Validierung oder die Erbringung des Leistungsumfangs dokumentieren. | The supplier confirms that he will deliver the documents listed in clauses of type "Document Info Set" by the agreed dates set out in annex TERM. If there is no date given for a specific document in annex TERM it has to be delivered at least at the date of the milestone which is assigned to the scope of service it is proof for. These documents can for instance document the proof of compliance with requirements, a verification, a validation or the provision of the scope of service. | TBD | [Voith; 2023-12-01; Sch]: notiert | SingularProjects/SIPRO-33003 |  | Compliant | [11 empty] | Compliant
1.1.3-4 | SIPRO-33004 | Information | Sind zur Meilensteinerfüllung weitere Dokumente, die nicht bei "Document Info Set" aufgeführt sind, erforderlich, so sind diese auf Initiative des Lieferanten mit Siemens vor dem Meilenstein abzustimmen und bei Zustimmung durch Siemens zum Meilenstein vorzulegen. | If documents other than those listed as "Document Info Set" are necessary to fulfil the milestone, these must be agreed upon with Siemens on the supplier’s initiative prior to the milestone and if Siemens agrees they have to be presented during the milestone. | TBD | [Voith; 2023-12-01; Sch]: notiert | SingularProjects/SIPRO-33004 |  | Compliant | [11 empty] | Compliant
1.1.3-5 | SIPRO-33007 | Information | Optionen sind verschiedene Ausführungen einer Komponente, die alternativ zu liefern/anzubieten sind. | Options are different versions of a component that are to be supplied/offered as an alternative. | TBD | [Voith; 2023-12-01; Sch]: notiert | SingularProjects/SIPRO-33007 |  | Compliant | [11 empty] | Compliant
1.1.3-6 | SIPRO-33008 | Information | Optionen werden in den Abschnitten einheitlich durch ein einleitendes "OPTION A", "OPTION B" usw. gekennzeichnet. | Options are uniformly identified in the clauses by an introductory "OPTION A", "OPTION B", and so on. | TBD | [Voith; 2023-12-01; Sch]: notiert | SingularProjects/SIPRO-33008 |  | Compliant | [11 empty] | Compliant
1.1.4 | SIPRO-36492 | Heading |  |  | TBD | [Voith; 2023-12-01; Sch]: notiert | SingularProjects/SIPRO-36492 |  | Compliant | [11 empty] | Compliant
1.1.4-1 | SIPRO-33011 | Information | Varianten sind verschiedene Ausführungen einer Komponente, die gleichzeitig zu liefern/anzubieten sind. | Variants are different versions of a component that are to be delivered/offered at the same time. | TBD | [Voith; 2023-12-01; Sch]: notiert | SingularProjects/SIPRO-33011 |  | Compliant | entfällt in der nächster Version der Spezi |  | Voith OK | [8 empty] | Entfällt in der finalen Spezifikation
1.1.4-2 | SIPRO-36586 | Information | Für das Projekt S-Bahn München sind zwei Varianten für die Komponente Gelenk möglich, die in zwei unabhängigen Spezifikationen beschrieben sind. Dies ist die Spezifikation für die Variante "400 mm Hub". Als Hilfe sind hier die IDs aufgelistet, die sich in den beiden Varianten unterscheiden: * SIPRO-36586 * SIPRO-36585 * SIPRO-36587 * SIPRO-36588 * SIPRO-36589 * SIPRO-36590 * SIPRO-36584 | Two variants for the component joint for the project S-Bahn München are possible, which are described in two independent specifications. This is the specification for the variant "300 mm stroke". As a help here are the IDs listed, which differ in the two variants: * SIPRO-36586 * SIPRO-36585 * SIPRO-36587 * SIPRO-36588 * SIPRO-36589 * SIPRO-36590 * SIPRO-36584 | TBD | [Voith; 2023-12-01; Sch]: notiert | SingularProjects/SIPRO-36586 |  | Compliant | entfällt in der nächster Version der Spezi |  | Voith OK | [8 empty] | Entfällt in der finalen Spezifikation
1.1.5 | SIPRO-36493 | Heading |  |  | TBD | [Voith; 2023-12-01; Sch]: notiert | SingularProjects/SIPRO-36493 |  | Compliant | [11 empty] | Compliant
1.1.5-1 | SIPRO-25192 | Information | Schnittstellenspezifikation Gelenk-Drehgestell ¦ A6Z00057007221 Lieferantenänderungsanzeige ¦ A6Z00043557756 GS1-KENNZEICHNUNGSVORGABE ¦ A6Z00053022094 Anlage M Lieferantenspezifikation ¦ A6Z00056557974 Anlage Kundenschulung ¦ A6Z00056595475 Reinigungsmittelliste für Lieferanten ¦ A6Z00037298644 Gewichtskarte ¦ A6Z00049691676 Mindestanforderung an den Inhalt des Wiegeprotokolls ¦ A6Z00039710478 Anlage Term ¦ A6Z00056890306 Außergewöhnliche Lasten und Dauerlasten ¦ A6Z00056819332 Vorlage für Schweißdokumentation ¦ A6Z00056553239 Vorlage für Klebdokumentation ¦ A6Z00033304498 | Interface specification sub-system coupling devices (-SA) Coupler, electric (-SG) ¦ A6Z00056850191 Supplier´s Change Notification ¦ A6Z00043557756 GS1 Labelling Specification ¦ A6Z00053022094 Annex M Supplier Specification ¦ A6Z00056557974 Annex customer training ¦ A6Z00056595475 List of cleaning agents for suppliers ¦ A6Z00037298644 Weight card ¦ A6Z00049691676 Minimum Requirements for the Content of the Weighing Log ¦ A6Z00039710478 Annex Term ¦ A6Z00056890306 | TBD | [Voith; 2023-12-01; Sch]: notiert | SingularProjects/SIPRO-25192 |  | Compliant | Text muss angepasst werden, da neue A6Z-Nummer für "Außergewöhnliche Lasten und Dauerlasten", neuer Text: "Schnittstellenspezifikation Gelenk-Drehgestell ¦ A6Z00057007221 Lieferantenänderungsanzeige ¦ A6Z00043557756 GS1-KENNZEICHNUNGSVORGABE ¦ A6Z00053022094 Anlage M Lieferantenspezifikation ¦ A6Z00056557974 Anlage Kundenschulung ¦ A6Z00056595475 Reinigungsmittelliste für Lieferanten ¦ A6Z00037298644 Gewichtskarte ¦ A6Z00049691676 Mindestanforderung an den Inhalt des Wiegeprotokolls ¦ A6Z00039710478 Anlage Term ¦ A6Z00056890306 Außergewöhnliche Lasten und Dauerlasten ¦ A6Z00057424746 Zusatzinfo: Kleben wird von Siemens nicht zugelassen, daher entfällt das Dok Schweißen ist nicht im Gelenk drin, daher entfällt das Schweiß-Dok |  | OK | [8 empty] | Abgestimmte SIPRO-Text-Änderung: ""Schnittstellenspezifikation Gelenk-Drehgestell ¦ A6Z00057007221 Lieferantenänderungsanzeige ¦ A6Z00043557756 GS1-KENNZEICHNUNGSVORGABE ¦ A6Z00053022094 Anlage M Lieferantenspezifikation ¦ A6Z00056557974 Anlage Kundenschulung ¦ A6Z00056595475 Reinigungsmittelliste für Lieferanten ¦ A6Z00037298644 Gewichtskarte ¦ A6Z00049691676 Mindestanforderung an den Inhalt des Wiegeprotokolls ¦ A6Z00039710478 Anlage Term ¦ A6Z00056890306 Außergewöhnliche Lasten und Dauerlasten ¦ A6Z00057424746"
1.2 | SIPRO-36494 | Heading |  |  | TBD | [Voith; 2023-12-01; Sch]: notiert | SingularProjects/SIPRO-36494 |  | Compliant | [11 empty] | Compliant
1.2.1 | SIPRO-36495 | Heading |  |  | TBD | [Voith; 2023-12-01; Sch]: notiert | SingularProjects/SIPRO-36495 |  | Compliant | [11 empty] | Compliant
1.2.1-1 | SIPRO-33015 | Requirement | Abweichend bzw. ergänzend zu den Bestimmungen des Rahmenvertrages zu den Einsatzländern und Einsatzorten gewährleistet der AN , dass sein System, seine Komponenten und Produkte derart beschaffen sind, dass sämtliche Anforderungen aller zum bestimmungsgemäßen Betrieb der Fahrzeuge notwendigen Zulassungen und Genehmigungen wie z.B. die Inbetriebnahmegenehmigung in den vertraglich vereinbarten Zielländern erfüllt werden und die zugehörigen erforderlichen nationalen und ziellandspezifischen Genehmigungsverfahren ohne Verzögerungen durchgeführt werden können. | Differing and complementary to the provisions of the frame contract to the countries of operation and places of operation the supplier ensures that his system, components and products are made so that all requirements for all approvals and authorisations necessary for the intended operation of the vehicles, as for instance the authorisation for placing into service in the countries agreed in the contract are met and associated necessary national and target country specific approval procedures can be conducted without delay. | Compliant with comments | [Voith; 2023-12-01; Sch]: Der Lieferant stellt Nachweise und Dokumente im angebotenen Umfang zur Verfügung. Werden für Zulassungen und Genehmigungsverfahren darüber hinaus gehende Unterlagen benötigt, werden diese angeboten sofern die Erstellung seinens des Lieferanten möglich ist. | SingularProjects/SIPRO-33015 |  | Siemens: Prüfung ob die Inhalte Val-Plan ausreichend sind. Vorschlag Exner, Ergänzung SIPRO Text: "D. h. die notwendigen technischen und dokumentatorischen Unterlagen für Zulassung und Inbetriebnahmegenehmigung sind anzubieten bzw. nicht vorhersehbare Nachforderungen durch den AG im Projektverlauf sind dann ebenfalls anzubieten." | [7 empty] | Vorschlag SIPRO-Text-Änderung: "Abweichend bzw. ergänzend zu den Bestimmungen des Rahmenvertrages zu den Einsatzländern und Einsatzorten gewährleistet der AN , dass sein System, seine Komponenten und Produkte derart beschaffen sind, dass sämtliche Anforderungen aller zum bestimmungsgemäßen Betrieb der Fahrzeuge notwendigen Zulassungen und Genehmigungen wie z.B. die Inbetriebnahmegenehmigung in den vertraglich vereinbarten Zielländern erfüllt werden und die zugehörigen erforderlichen nationalen und ziellandspezifischen Genehmigungsverfahren ohne Verzögerungen durchgeführt werden können. D. h. die notwendigen technischen und dokumentatorischen Unterlagen für Zulassung und Inbetriebnahmegenehmigung sind anzubieten bzw. nicht vorhersehbare Nachforderungen durch den AG im Projektverlauf sind dann ebenfalls anzubieten." | ok |  |  | Abgestimmte SIPRO-Text-Änderung: "Abweichend bzw. ergänzend zu den Bestimmungen des Rahmenvertrages zu den Einsatzländern und Einsatzorten gewährleistet der AN , dass sein System, seine Komponenten und Produkte derart beschaffen sind, dass sämtliche Anforderungen aller zum bestimmungsgemäßen Betrieb der Fahrzeuge notwendigen Zulassungen und Genehmigungen wie z.B. die Inbetriebnahmegenehmigung in den vertraglich vereinbarten Zielländern erfüllt werden und die zugehörigen erforderlichen nationalen und ziellandspezifischen Genehmigungsverfahren ohne Verzögerungen durchgeführt werden können. D. h. die notwendigen technischen und dokumentatorischen Unterlagen für Zulassung und Inbetriebnahmegenehmigung sind anzubieten bzw. nicht vorhersehbare Nachforderungen durch den AG im Projektverlauf sind dann ebenfalls anzubieten."
1.2.1-2 | SIPRO-33016 | Scope of Service | Sämtliche hierzu erforderlichen Leistungen wie z.B. notwendige EU-Zertifikate und die Erfüllung sämtlicher hierzu erforderlicher Anforderungen sind Bestandteil des Liefer- und Leistungsumfanges des AN, auch wenn sie in der Anlage T, Anlage L oder an anderer Stelle des Vertrags nicht gesondert aufgeführt sind. | All required performances, such as necessary EC certificates and the compliance with all necessary requirements in this respect are part of the supplier's scope of deliveries and services; even if they are not explicitly indicated in annex T, annex L or elsewhere in the contract. | Compliant with comments | [Voith; 2023-12-01; Sch]: Der Lieferant stellt Nachweise und Dokumente im angebotenen Umfang zur Verfügung. Werden für Zulassungen und Genehmigungsverfahren darüber hinaus gehende Unterlagen benötigt, werden diese angeboten sofern die Erstellung seinens des Lieferanten möglich ist. | SingularProjects/SIPRO-33016 |  | Siemens: Prüfung ob die Inhalte Val-Plan ausreichend sind. Vorschlag Exner, Ergänzung SIPRO Text: "D. h. die notwendigen technischen und dokumentatorischen Unterlagen für Zulassung und Inbetriebnahmegenehmigung sind anzubieten bzw. nicht vorhersehbare Nachforderungen durch den AG im Projektverlauf sind dann ebenfalls anzubieten." | [7 empty] | Vorschlag SIPRO-Text-Änderung: "Sämtliche hierzu erforderlichen Leistungen wie z.B. notwendige EU-Zertifikate und die Erfüllung sämtlicher hierzu erforderlicher Anforderungen sind Bestandteil des Liefer- und Leistungsumfanges des AN, auch wenn sie in der Anlage T, Anlage L oder an anderer Stelle des Vertrags nicht gesondert aufgeführt sind. D. h. die notwendigen technischen und dokumentatorischen Unterlagen für Zulassung und Inbetriebnahmegenehmigung sind anzubieten bzw. nicht vorhersehbare Nachforderungen durch den AG im Projektverlauf sind dann ebenfalls anzubieten." | ok |  |  | Abgestimmte SIPRO-Text-Änderung: "Sämtliche hierzu erforderlichen Leistungen wie z.B. notwendige EU-Zertifikate und die Erfüllung sämtlicher hierzu erforderlicher Anforderungen sind Bestandteil des Liefer- und Leistungsumfanges des AN, auch wenn sie in der Anlage T, Anlage L oder an anderer Stelle des Vertrags nicht gesondert aufgeführt sind. D. h. die notwendigen technischen und dokumentatorischen Unterlagen für Zulassung und Inbetriebnahmegenehmigung sind anzubieten bzw. nicht vorhersehbare Nachforderungen durch den AG im Projektverlauf sind dann ebenfalls anzubieten."
1.2.2 | SIPRO-36496 | Heading |  |  | TBD | [Voith; 2023-12-01; Sch]: notiert | SingularProjects/SIPRO-36496 |  | Compliant | [11 empty] | Compliant
1.2.2-1 | SIPRO-33018 | Information | Zur Aufwandsreduktion ist es möglich und erwünscht, bereits vorhandene Nachweise aus Siemens-Vorprojekten oder auch Projekten für andere Hersteller ganz oder teilweise zu verwenden. Dies können z.B. sein: * Zertifikate * Versuchsergebnisse * Messungen oder * Berechnungen | To reduce expenses, it is possible and desirable to use already existing verifications from previous Siemens projects or projects for other manufacturers completely or partly. These may be, for instance: * Certificates * Test results * Measurements or * Calculation | TBD | [Voith; 2023-12-01; Sch]: notiert | SingularProjects/SIPRO-33018 |  | Compliant | [11 empty] | Compliant
1.2.2-2 | SIPRO-33019 | Information | Die Nachweise können dann wiederverwendet werden, wenn * sie noch gültig sind, * die Unterschiede zwischen den betreffenden Liefergegenständen aus Vorprojekt und diesem Vertrag/Projekt in Bezug auf den Nachweis rückwirkungsfrei sind und * die Anforderungen, die in der Spezifikation an die Nachweisführung gestellt werden, mit dem bestehenden Nachweis erfüllt werden. | The verifications can be reused if * they are still valid, * the differences between the concerned delivery items from previous projects and this contract / project have no impact on the verification and * the requirements on the verifications defined in this specification are fulfilled by the existing verification. | TBD | [Voith; 2023-12-01; Sch]: notiert | SingularProjects/SIPRO-33019 |  | Compliant | [11 empty] | Compliant
1.2.2-3 | SIPRO-33020 | Information | Der Lieferant muss Siemens nachvollziehbar darlegen, dass o.g. Voraussetzungen erfüllt sind und eine ergänzende Konformitätserklärung übermitteln. | The supplier must demonstrate to Siemens in a comprehensive manner that the above preconditions are met and transmit a supplemental declaration of conformity. | TBD | [Voith; 2023-12-01; Sch]: notiert | SingularProjects/SIPRO-33020 |  | Compliant | [11 empty] | Compliant
1.2.2-4 | SIPRO-33021 | Information | Wenn o.g. Voraussetzungen nicht vollständig gegeben sind (z.B. weil einzelne Parameter einer Messung nicht übereinstimmen) aber eine Nutzung des bisherigen Nachweises durch Analogiebetrachtungen sinnvoll erscheint, so muss der Lieferant Siemens darauf hinweisen. Eine Nutzung derartiger Nachweise bedarf der Zustimmung von Siemens. | If the above preconditions are not fully met (e.g. because single parameters of a measurement do not conform) but using the current verification for a comparative analysis seems reasonable, the supplier has to inform Siemens. A use of this verifications is only possible with the consent of Siemens. | TBD | [Voith; 2023-12-01; Sch]: notiert | SingularProjects/SIPRO-33021 |  | Compliant | [11 empty] | Compliant
1.2.3 | SIPRO-36497 | Heading |  |  | TBD | [Voith; 2023-12-01; Sch]: notiert | SingularProjects/SIPRO-36497 |  | Compliant | [11 empty] | Compliant
1.2.3-1 | SIPRO-33023 | Information | Siemens und der Kunde haben das Recht, an allen Nachweisführungen (z.B. Tests, Messungen, Versuche, Validierungen), die in den Kapiteln 4 und 5 beschrieben sind, teilzunehmen. Siemens und der Kunde haben das Recht, sich dabei durch autorisierte Dritte vertreten zu lassen. | Siemens and the customer have the right to participate in all verifications (e.g. tests, measurements, trials, validations) described in chapters 4 and 5. Siemens and the customer have the right to be represented by an authorized third party. | Compliant with comments | [Voith; 2023-12-01; Sch]: Die Teilnanhme ist möglich für Tests und Versuche, die im Rahmen des Projekts gemäß Angebot durchgeführt werden. Die Teilnahme erfordert die Ankündigung des AN, die Terminwahl obliegt dem Lieferanten. | SingularProjects/SIPRO-33023 |  | Compliant | [11 empty] | Compliant
1.2.4 | SIPRO-36498 | Heading |  |  | TBD | [Voith; 2023-12-01; Sch]: notiert | SingularProjects/SIPRO-36498 |  | Compliant | [11 empty] | Compliant
1.2.4-1 | SIPRO-33025 | Scope of Service | Wenn Vorgaben dieser Spezifikation den gültigen Normen oder Gesetzen widersprechen, muss der AN den AG umgehend schriftlich benachrichtigen. | If provisions of this specification conflict with applicable standards and laws, the supplier must immediately notify Siemens in writing. | Compliant | [Voith; 2023-12-01; Sch]: siehe "Compliance" | SingularProjects/SIPRO-33025 |  | Compliant | [11 empty] | Compliant
1.2.4-2 | SIPRO-33026 | Information | Ist zu einer Norm der Ausgabestand nicht explizit genannt, so gilt der zum Vertragsabschluss gültige Ausgabestand. | If the version of a standard is not indicated explicitly, the version valid at the time of contract conclusion is applicable. | Compliant | [Voith; 2023-12-01; Sch]: siehe "Compliance" | SingularProjects/SIPRO-33026 |  | Compliant | [11 empty] | Compliant
1.2.4-3 | SIPRO-33027 | Information | Wenn in dieser Spezifikation Europäische Normen angegeben werden (z.B. EN 50125-1), so dürfen auch nationale Übernahmen in deutscher und englischer Sprache (z.B. DIN EN 50125-1, BS EN 50125-1) zur Bearbeitung herangezogen werden, sofern folgende Voraussetzungen erfüllt sind: * Die nationale Norm muss sich auf den in dieser Spezifikation angegebenen Ausgabestand der Europäischen Norm, bzw. wenn nicht angegeben, auf den zum Vertragsabschluss gültigen Stand der Europäischen Norm beziehen. * Nationale Vorworte und Anhänge der herangezogenen nationalen Norm dürfen keine inhaltlichen Änderungen gegenüber der europäischen Norm enthalten. | If European standards are indicated in this specification (e.g. EN 50125-1) it is permitted to consult national versions of this standard in German and English language (e.g. DIN EN 50125-1, BS EN 50125-1) if the following conditions are met: * The national standard must refer to the version of the European standard indicated in this specification, or – if it is not indicated – to the version of the European standard valid at the time of contract conclusion. * National forewords and annexes of consulted national standards must not contain changed content compared to the European standard. | Compliant | [Voith; 2023-12-01; Sch]: siehe "Compliance" | SingularProjects/SIPRO-33027 |  | Compliant | [11 empty] | Compliant
1.2.5 | SIPRO-36499 | Heading |  |  | TBD | [Voith; 2023-12-01; Sch]: notiert | SingularProjects/SIPRO-36499 |  | Compliant | [11 empty] | Compliant
1.2.5-1 | SIPRO-33029 | Information | Zu liefernde Dokumente sind beim „Scope of service“ in der Spezifikation (Anlage T/L) unter „Dokument Info Set“ aufgelistet. Sind mehrere Dokumente genannt, so sind diese alle zu liefern, es sei denn, sie sind durch das Wort „ODER“ verknüpft. | Documents to be delivered are listed in the "Scope of service" in the specification (Annex T/L) under "Document Info Set". If several documents are mentioned, they must all be delivered, unless they are linked by the word "OR". | TBD | [Voith; 2023-12-01; Sch]: notiert | SingularProjects/SIPRO-33029 |  | Compliant | [11 empty] | Compliant
1.2.5-2 | SIPRO-33030 | Information | Dokumente mit der Benennung „Infoschreiben; …“ können in den meisten Fällen als Mail übergeben werden, solange Siemens nicht im Einzelfall widerspricht. | Documents labeled "Information letter; ..." can be handed over as e-mail in most cases, as long as Siemens does not object in individual cases. | Compliant | [Voith; 2023-12-01; Sch]: siehe "Compliance" | SingularProjects/SIPRO-33030 |  | Compliant | [11 empty] | Compliant
1.2.5-3 | SIPRO-33031 | Information | Zu liefernde Dokumente sind normalerweise in der Einzahl angegeben. Bezieht sich der "Scope of sevice" auf mehrere Bestandteile des Liefergegenstands, so sind statt einem Dokument, obwohl dieses im Singular benannt ist, Dokumente für alle Bestandteile zu liefern, solange keine explizite Einschränkung auf bestimmte Bestandteile angegeben ist. | Documents to be delivered are usually specified in the single. If the "Scope of sevice" refers to several component parts of the delivery item, documents for all component parts are to be supplied instead of one document, although this is named in the singular, as long as no explicit restriction to certain component parts is specified. | TBD | [Voith; 2023-12-01; Sch]: notiert | SingularProjects/SIPRO-33031 |  | Compliant | [11 empty] | Compliant
1.2.5-4 | SIPRO-33032 | Information | Sind mehrere gleichartige Dokumente zur Nachweisführung (z.B. Prüfzeugnisse, Datenblätter, etc.), Dokumentation, etc. notwendig, so gehören diese alle zum zu liefernden Leistungsumfang, obwohl das Dokument nur im Singular benannt ist. Unabhängig davon ist dem Lieferanten freigestellt, den notwendigen Dokumenteninhalt auf mehrere Dokumente zu verteilen, insofern sinnvoll und notwendig. | Are several similar documents for proof (e.g. test certificates, data sheets, etc.), documentation, etc. necessary, all of these are part of the scope of service to be delivered, although the document is only named in the singular. Irrespective of this, the supplier is free to distribute the necessary document content among several documents, in so far as it is reasonable and necessary. | TBD | [Voith; 2023-12-01; Sch]: notiert | SingularProjects/SIPRO-33032 |  | Compliant | [11 empty] | Compliant
1.2.5-5 | SIPRO-33033 | Information | Zu liefernde Dokumente beziehen sich auf den gesamten Liefergegenstand. Sollen sich die Dokumente nicht auf den ganzen Liefergegenstand beziehen, ist dies im Einzelfall angegeben. | Documents to be supplied refer to the entire delivery item. If the documents do not refer to the entire delivery item, this is indicated in individual cases. | TBD | [Voith; 2023-12-01; Sch]: notiert | SingularProjects/SIPRO-33033 |  | Compliant | [11 empty] | Compliant
1.2.5-6 | SIPRO-33034 | Information | Zu liefernde Dokumente müssen die vollumfängliche Erbringung des Leistungsumfangs gemäß Spezifikation (Anlage T/L) nachweisen. | Documents to be supplied must demonstrate the full provision of the scope of service in accordance with the specification (Annex T/L). | TBD | [Voith; 2023-12-01; Sch]: notiert | SingularProjects/SIPRO-33034 |  | Compliant | [11 empty] | Compliant
1.2.5-7 | SIPRO-33035 | Information | Wenn nicht anders angegeben (z.B. durch den Zusatz „Entwurf“), ist der finale, gültige, freigegebene Stand des Dokuments zu liefern. | Unless otherwise stated (e.g. by the amendment "draft"), the final, valid, approved status of the document shall be provided. | TBD | [Voith; 2023-12-01; Sch]: notiert | SingularProjects/SIPRO-33035 |  | Compliant | [11 empty] | Compliant
1.2.5-8 | SIPRO-33036 | Information | Die Qualität übergebener Entwürfe muss den Angaben im zugehörigen Leistungsumfang entsprechen. | The quality of delivered drafts has to conform with the information in the corresponding scope of service. | TBD | [Voith; 2023-12-01; Sch]: notiert | SingularProjects/SIPRO-33036 |  | Compliant | [11 empty] | Compliant
1.2.5-9 | SIPRO-33037 | Information | Werden Vorlagen bei den zu liefernden Dokumenten genannt und zur Verfügung gestellt, so sind diese vollständig ausgefüllt zurückzuliefern. | If templates are mentioned and made available in the documents to be delivered, they must be returned completely filled. | TBD | [Voith; 2023-12-01; Sch]: notiert | SingularProjects/SIPRO-33037 |  | Compliant | [11 empty] | Compliant
1.2.5-10 | SIPRO-33038 | Information | In einigen Fällen verbergen sich hinter den Dokumentenbenennungen keine Dokumente, sondern Daten oder Gegenstände (z.B. ein Musterbuch). Für diese gilt entsprechend alles, was zu zu liefernden Dokumenten in diesem Kapitel festgelegt ist. | In some cases there are no documents behind the document names, but data or objects (e.g. a sample book). Accordingly, everything said about documents to be delivered in this chapter applies to these. | TBD | [Voith; 2023-12-01; Sch]: notiert | SingularProjects/SIPRO-33038 |  | Compliant | [11 empty] | Compliant
2 | SIPRO-36500 | Heading |  |  | TBD | [Voith; 2023-12-01; Sch]: notiert | SingularProjects/SIPRO-36500 |  | Compliant | [11 empty] | Compliant
2-1 | SIPRO-33040 | Information | Parteien ¦ • Siemens Mobility GmbH, nachfolgend „Siemens“ oder „Auftraggeber“ bzw. „AG“ genannt, • Lieferant, nachfolgend „Auftragnehmer“ bzw. AN genannt, • AN und AG für die gemeinsame Nennung „Parteien“ genannt, • Fahrzeugbetreiber bzw. Käufer des Fahrzeuges, nachfolgend als „Fahrzeugbetreiber“ bezeichnet. System ¦ Ein System umfasst sowohl die einzelnen, zu liefernden Komponenten (Geräte, Bauteile, Kabel, Befestigungselemente, Software) als auch deren Funktionalität und Eigenschaften als Ganzes. | Parties ¦ • Siemens Mobility GmbH, hereinafter called “Siemens” or "orderer" • Contractor, hereinafter called “supplier” • Siemens and supplier, together referred to as “parties” • Vehicle operator or purchaser of the vehicle, respectively, hereinafter called “vehicle operator” System ¦ A system comprises both the individual components to be supplied (devices, parts, cables, mounting hardware, software) and their entire functionality and characteristics. Shall and must requirements ¦ Shall and must requirements are mandatory requirements for the system. In the present document, these terms are used synonymously. | TBD | [Voith; 2023-12-01; Sch]: notiert | SingularProjects/SIPRO-33040 |  | Compliant | [11 empty] | Compliant
3 | SIPRO-36501 | Heading |  |  | TBD | [Voith; 2023-12-01; Sch]: notiert | SingularProjects/SIPRO-36501 |  | Compliant | [11 empty] | Compliant
3-1 | SIPRO-33042 | Information | CDR-L ¦ Conceptional Design Review-Lieferant DA-L ¦ Design Approval-Lieferant DF-L ¦ Design Freeze-Lieferant DR-L ¦ Design Review-Lieferant FAI-B ¦ First Article Inspection Kleben (Erstmusterprüfung) FAI-L ¦ First Article Inspection-Lieferant (Erstmusterprüfung) FAI-W ¦ First Article Inspection Schweißen (Erstmusterprüfung) IDR-L ¦ Initial Design Review-Lieferant RC-L ¦ Readiness Check-Lieferant ST ¦ System Test SW10-L ¦ Software Quality Gate 10-Lieferant, Abschluss Planung Software SW20-L ¦ Software Quality Gate 20-Lieferant, Abschluss Teilsystemanforderung Software SW30-L ¦ Software Quality Gate 30-Lieferant, Freigabe Teilsystemarchitekturen und Schnittstellenfestlegung Software SW60-L ¦ Software Quality Gate 60-Lieferant, Übergabe Software an Testlabor SW70-L ¦ Software Quality Gate 70-Lieferant, Freigabe Software Inbetriebsetzung SW75-L ¦ Software Quality Gate 75-Lieferant, Freigabe Software für Probebetrieb auf öffentlichen Strecken SW80-L ¦ Software Quality Gate 80-Lieferant, Freigabe Software für Fahrgastbetrieb / kommerziellen Betrieb TT-L ¦ Typtest-Lieferant 1. comm ¦ Erstinbetriebsetzung | CDR-L ¦ Conceptional Design Review-Supplier DA-L ¦ Design Approval-Supplier DF-L ¦ Design Freeze-Supplier DR-L ¦ Design Review-Supplier FAI-B ¦ First Article Inspection Bonding FAI-L ¦ First Article Inspection-Supplier FAI-W ¦ First Article Inspection Welding IDR-L ¦ Initial Design Review-Supplier RC-L ¦ Readiness Check-Supplier ST ¦ System Test SW10-L ¦ Software Quality Gate 10-Supplier, Completion of software planning SW20-L ¦ Software Quality Gate 20-Supplier, Completion of software partial system requirements SW30-L ¦ Software Quality Gate 30-Supplier, Release of partial architectures and software interface determination SW60-L ¦ Software Quality Gate 60-Supplier, Transfer of software to test laboratory SW70-L ¦ Software Quality Gate 70-Supplier, Release of software commissioning SW75-L ¦ Software Quality Gate 75-Supplier, Release of software for trial operation on public tracks SW80-L ¦ Software Quality Gate 80-Supplier, Release of software for passenger/commercial operation TT-L ¦ Type Test-Supplier 1. comm ¦ First commissioning | TBD | [Voith; 2023-12-01; Sch]: notiert | SingularProjects/SIPRO-33042 |  | Compliant | Text wird angepasst auf Meilensteine die auch ausgeführt werden, neuer Text: "CDR-L ¦ Conceptional Design Review-Lieferant DA-L ¦ Design Approval-Lieferant DF-L ¦ Design Freeze-Lieferant DR-L ¦ Design Review-Lieferant FAI-L ¦ First Article Inspection-Lieferant (Erstmusterprüfung) IDR-L ¦ Initial Design Review-Lieferant RC-L ¦ Readiness Check-Lieferant TT-L ¦ Typtest-Lieferant 1. comm ¦ Erstinbetriebsetzung" Hinweis für alle: Das Gelenk hat keine Schweißbauteile, damit entfällt innerhalb der Spezi der Anteil Schweißen ebenfalls |  | Schweißen ist noch zu klären | Schweißen ist geklärt -> kein Schweißen Voith ist damit OK -> Compliant Zu übernehmender Text in Spezi: "CDR-L ¦ Conceptional Design Review-Lieferant DA-L ¦ Design Approval-Lieferant DF-L ¦ Design Freeze-Lieferant DR-L ¦ Design Review-Lieferant FAI-L ¦ First Article Inspection-Lieferant (Erstmusterprüfung) IDR-L ¦ Initial Design Review-Lieferant RC-L ¦ Readiness Check-Lieferant TT-L ¦ Typtest-Lieferant 1. comm ¦ Erstinbetriebsetzung" | [7 empty] | Abgestimmte SIPRO-Text-Änderung: "CDR-L ¦ Conceptional Design Review-Lieferant DA-L ¦ Design Approval-Lieferant DF-L ¦ Design Freeze-Lieferant DR-L ¦ Design Review-Lieferant FAI-L ¦ First Article Inspection-Lieferant (Erstmusterprüfung) IDR-L ¦ Initial Design Review-Lieferant RC-L ¦ Readiness Check-Lieferant TT-L ¦ Typtest-Lieferant 1. comm ¦ Erstinbetriebsetzung"
4 | SIPRO-36502 | Heading |  |  | TBD | [Voith; 2023-12-01; Sch]: notiert | SingularProjects/SIPRO-36502 |  | Compliant | [11 empty] | Compliant
4.1 | SIPRO-36503 | Heading |  |  | TBD | [Voith; 2023-11-10; Sch]: notiert | SingularProjects/SIPRO-36503 |  | Compliant | [11 empty] | Compliant
4.1-1 | SIPRO-33122 | Information | Die Wagen der Triebzüge sind über Gelenke miteinander verbunden. Diese übertragen die Zug- und Bremskräfte zwischen den Wagenkästen und zu den Drehgestellen. | The cars of the multiple unit are connected to each other via joints. These transmit the traction and braking forces between the carbodies and the bogies. | TBD | [Voith; 2023-11-10; Sch]: notiert | SingularProjects/SIPRO-33122 |  | Compliant | [11 empty] | Compliant
4.1-2 | SIPRO-33123 | Scope of Service | In der Angebotsphase müssen Konzeptzeichnungen mit den relevanten Bemassungen übermittelt werden. | At the bidding phase, concept drawings must be provided with the relevant dimensions. | Compliant | [Voith; 2023-11-10; Sch]: siehe "Compliance" | SingularProjects/SIPRO-33123 |  | Compliant | Rechtschreibung wird korrigiert, neuer Text: "In der Angebotsphase müssen Konzeptzeichnungen mit den relevanten Bemaßungen übermittelt werden." |  | Voith OK | [8 empty] | Abgestimmte SIPRO-Text-Änderung: "In der Angebotsphase müssen Konzeptzeichnungen mit den relevanten Bemaßungen übermittelt werden."
4.1-3 | SIPRO-33124 | Scope of Service | Das Angebot für die Gelenke muss auch die Verwendbarkeit und Zertifizierung der Gelenke in Projekten der DB AG beinhalten. | The offer for joints must also include the usability and certification of the joints in DB AG projects. | Compliant with comments | [Voith; 2023-11-10; Sch]: Der Aufwand DB-Zertifizierung kann als separate Position angeboten werden. Besondere Zertifizierungsanforderungen der DB AG sind bis zum CDR“ zu definieren / abzustimmen. | SingularProjects/SIPRO-33124 |  | Bitte im Angebot ausweisen SIPRO-Text anpassen: "Das Angebot für die Gelenke muss auch die Verwendbarkeit und Zertifizierung der Gelenke in Projekten der DB AG beinhalten. Gibt es nach Vertragsabschluss dabei über das normale Maß hinaus besondere Zertifizierungsanforderungen der DB AG, so sind diese zu definieren, abzustimmen und anzubieten." | Da würde Votih mitgehen | [10 empty] | Abgestimmte SIPRO-Text-Änderung: "Das Angebot für die Gelenke muss auch die Verwendbarkeit und Zertifizierung der Gelenke in Projekten der DB AG beinhalten. Gibt es nach Vertragsabschluss dabei über das normale Maß hinaus besondere Zertifizierungsanforderungen der DB AG, so sind diese zu definieren, abzustimmen und anzubieten."
4.1-4 | SIPRO-33125 | Requirement | Die Gelenke müssen als montagefertige Einheiten an den AG geliefert werden. | The joints must be delivered to SIEMENS as ready-to-assemble units. | Compliant with comments | [Voith; 2023-11-10; Sch]: Lieferung erfolgt in größtmöglichen Einzelbaugruppen, s.a. Kommentar zu SIPRO-33128 | SingularProjects/SIPRO-33125 |  | Vorschlag SIPRO-Texct-Änderung: "Die Gelenke müssen als montagefertige Einheiten an den AG geliefert werden, d. h. aufgeteilt in größtmögliche Einzelbaugruppen, die ohne weitere Vorarbeit montiert werden können." | Da würde Votih mitgehen | [10 empty] | Abgestimmte SIPRO-Text-Änderung: "Die Gelenke müssen als montagefertige Einheiten an den AG geliefert werden, d. h. aufgeteilt in größtmögliche Einzelbaugruppen, die ohne weitere Vorarbeit montiert werden können."
4.1-5 | SIPRO-33126 | Information | Das Montagematerial für die Schnittstelle Gelenk/Karosserie wird von dem AG geliefert. | The assembly material for the joint/car body interface is supplied by SIEMENS. | Compliant | [Voith; 2023-11-10; Sch]: siehe "Compliance" | SingularProjects/SIPRO-33126 |  | Compliant | [11 empty] | Compliant
4.2 | SIPRO-36504 | Heading |  |  | TBD | [Voith; 2023-11-10; Sch]: notiert | SingularProjects/SIPRO-36504 |  | Compliant | [11 empty] | Compliant
4.2-1 | SIPRO-33128 | Requirement | Eine Gelenkeinheit muss aus den folgenden Elementen bestehen: * Zwei Gelenkteile, jeweils mit Schnittstelle zum Wagenkasten * Eine Verbindung der Gelenkhälften, welche die translatorischen Kräfte in allen Achsen momentfrei übertragen muss * Reversible Stoßverzehrelemente * Irreversible Energieverzehrelemente * Schnittstelle zum Drehgestell (Tauchzapfen), mit Kontaktflächen Quer- und Längspuffer, sowie Gewindebohrungen für die Querdämpfer, ggf. Längsdämpfer und Abhebesicherung des Drehgestells | A joint kit must include the following elements: Two joint parts, both with interfaces to the joint coupling plate * A connection between the joint halves, which must transmit the translational forces free of moments in all achses * Reversible shock absorption unit * Irreversible energy absorption unit * Interface to the boogie, with contact faces for the bogie’s lateral, longitudinal buffers and mounting threads for the bogie’s lateral, possibly the longitudinal dampers and the anti-lift device | Compliant with comments | [Voith; 2023-11-10; Sch]: Die Verbindung zwischen den Gelenkhälften in der x- und z-Achse erfolgt entsprechend Kennlinie Sphärolager, s.a. bereits geliefertes Gelenk 750.013. | SingularProjects/SIPRO-33128 |  | Siemens Klärung inter mit G. S.: Was ist für dich "momentenfrei"? Die Teilanforderung " Eine Verbindung der Gelenkhälften, welche die translatorischen Kräfte in allen Achsen momentfrei übertragen muss" wurde beim Mireo "A6Z00037600215 - Vers. A, Seite 6" schon anerkannt. Warum jetzt hier nicht? | [7 empty] | Vorschlag SIPRO-Text-Änderung Eine Gelenkeinheit muss aus den folgenden Elementen bestehen: * Zwei Gelenkteile, jeweils mit Schnittstelle zum Wagenkasten * Eine sphärisch bewegliche Verbindung, welche translatorische Kräfte in allen Raumrichtungen übertragen kann * Reversible Stoßverzehrelemente * Irreversible Energieverzehrelemente * Schnittstelle zum Drehgestell (Tauchzapfen), mit Kontaktflächen Quer- und Längspuffer, sowie Gewindebohrungen für die Querdämpfer, ggf. Längsdämpfer und Abhebesicherung des Drehgestells Zusätzlicher Hinweis: Ein definierter WInkel welcher durch Bewegungen des Fahrzeuges auf das Gelenk wirkt und die dadurch auf das Gelenk intern wirkenden Kräfte, darf das Gelenk nicht in seiner Funktion bis zur nächsten Revision (Gummibauteile) bzw. über seine Lebensdauer (Metallteile) beeinträchtigen. |  |  |  | Abgestimmte SIPRO-Text-Änderung Eine Gelenkeinheit muss aus den folgenden Elementen bestehen: * Zwei Gelenkteile, jeweils mit Schnittstelle zum Wagenkasten * Eine sphärisch bewegliche Verbindung, welche translatorische Kräfte in allen Raumrichtungen übertragen kann * Reversible Stoßverzehrelemente * Irreversible Energieverzehrelemente * Schnittstelle zum Drehgestell (Tauchzapfen), mit Kontaktflächen Quer- und Längspuffer, sowie Gewindebohrungen für die Querdämpfer, ggfs. Längsdämpfer und Abhebesicherung des Drehgestells Zusätzlicher Hinweis: Ein definierter WInkel welcher durch Bewegungen des Fahrzeuges auf das Gelenk wirkt und die dadurch intern entstehenden Kräfte, dürfen das Gelenk nicht in seiner Funktion bis zur nächsten Revision (Gummibauteile) bzw. über seine Lebensdauer (Metallteile) beeinträchtigen.
4.2-2 | SIPRO-33129 | Scope of Service | Folgende Dokumente müssen vom AN zum CDR-L übermittelt werden: Zeichnungen "Gelenk" (als Entwurf) Technische Beschreibung (als Entwurf) Handbuch (als Entwurf) | Following documents must be provided at the CDR-L by the supplier: Drawing "Joint" (in draft) Technical description (in draft) Manual (in draft) | Compliant with comments | [Voith; 2023-11-10; Sch]: Zugestimmt, jedoch ist Handbuch 750.013 als Entwurf vorgesehen. Die technische Beschreibung ist Teil des Handbuchs. Für die Angebotsphase wird ersatzweise ein Datenblatt übermittelt. | SingularProjects/SIPRO-33129 |  | aufgrund der Nähe zu Mireo-Gelenk OK Vorschlag SIRPO-Text-Änderung: "Folgende Dokumente müssen vom AN zum CDR-L übermittelt werden: Zeichnungen "Gelenk" (als Entwurf) Technische Beschreibung (als Entwurf) Handbuch (als Entwurf) Entwürfe können auch von ähnlichen Produkten abgeleitet werden. | Idee: Technische Beschreibung aus dem 750.013 ziehen und als Entwurf übergeben | [6 empty] | Vorschlag SIRPO-Text-Änderung: "Folgende Dokumente müssen vom AN zum CDR-L übermittelt werden: Zeichnungen "Gelenk" (als Entwurf) Technische Beschreibung (als Entwurf) Handbuch (als Entwurf) Entwürfe können auch von ähnlichen Produkten abgeleitet werden. | ok |  |  | Abgestimmte SIPRO-Text-Änderung: "Folgende Dokumente müssen vom AN zum CDR-L übermittelt werden: Zeichnungen "Gelenk" (als Entwurf) Technische Beschreibung (als Entwurf) Handbuch (als Entwurf) Entwürfe können auch von ähnlichen Produkten abgeleitet werden."
4.2-3 | SIPRO-33130 | Scope of Service | Folgende Dokumente müssen vom AN zum DR-L übermittelt werden: Zeichnungen "Gelenk" (als Entwurf) Technische Beschreibung (als Entwurf) Handbuch (als Entwurf) | Following documents must be provided at the DR-L by the supplier: Drawings "Joint" (in draft) Technical description (in draft) Manual (in draft) | Compliant with comments | [Voith; 2023-11-10; Sch]: Zugestimmt, jedoch ist Handbuch 750.013 als Entwurf vorgesehen. Die technische Beschreibung ist Teil des Handbuchs. Für die Angebotsphase wird ersatzweise ein Datenblatt übermittelt. | SingularProjects/SIPRO-33130 |  | aufgrund der Nähe zu Mireo-Gelenk OK | Idee: Technische Beschreibung aus dem 750.013 ziehen und als Entwurf übergeben | [6 empty] | Vorschlag SIPRO-Text-Änderung: "Folgende Dokumente müssen vom AN zum DR-L übermittelt werden: Zeichnungen "Gelenk" (als Entwurf) Technische Beschreibung (als Entwurf) Handbuch (als Entwurf) Entwürfe können auch von ähnlichen Produkten abgeleitet werden." |  |  |  | Abgestimmte SIPRO-Text-Änderung: "Folgende Dokumente müssen vom AN zum DR-L übermittelt werden: Zeichnungen "Gelenk" (als Entwurf) Technische Beschreibung (als Entwurf) Handbuch (als Entwurf) Entwürfe können auch von ähnlichen Produkten abgeleitet werden."
4.2-4 | SIPRO-33131 | Scope of Service | Folgende Dokumente müssen vom AN zum DF-L übermittelt werden: Zeichnungen "Gelenk" (freigegeben) Technische Beschreibung (freigegeben) Handbuch (als Entwurf) | Following documents must be provided at the DF-L by the supplier: Drawings "Joint" (released) Technical description (released) Manual (in draft) | Compliant with comments | [Voith; 2023-11-10; Sch]: siehe "Compliance", die technische Beschreibung ist Teil des Handbuchs. | SingularProjects/SIPRO-33131 |  | Punkt ist bei AK Compliant ! | Idee: Technische Beschreibung aus dem 750.013 ziehen, produkt und projektspezifische Angaben checken und anpassen (falls nötig) und übergeben. Falls später etwas doch noch auffällt, kann durch eine Revision (z. B. in Zustand A) die techn. Beschriebung aktualisert werden. | [6 empty] | Vorschlag SIPRO-Text-Änderung: "Folgende Dokumente müssen vom AN zum DF-L übermittelt werden: Zeichnungen "Gelenk" (freigegeben) Technische Beschreibung (freigegeben) Handbuch (als Entwurf) Entwürfe können auch von ähnlichen Produkten abgeleitet werden." |  |  |  | Abgestimmte SIPRO-Text-Änderung: "Folgende Dokumente müssen vom AN zum DF-L übermittelt werden: Zeichnungen "Gelenk" (freigegeben) Technische Beschreibung (freigegeben) Handbuch (als Entwurf) Entwürfe können auch von ähnlichen Produkten abgeleitet werden."
4.2-5 | SIPRO-33132 | Scope of Service | Folgende Dokumente müssen vom AN zum FAI-L übermittelt werden: Handbuch (freigegeben) | Following documents must be provided at the FAI-L by the supplier: Manual (released) | Compliant | [Voith; 2023-11-10; Sch]: siehe "Compliance" | SingularProjects/SIPRO-33132 |  | Compliant | [11 empty] | Compliant
4.2.1 | SIPRO-36505 | Heading |  |  | TBD | [Voith; 2023-11-10; Sch]: notiert | SingularProjects/SIPRO-36505 |  | Compliant | [11 empty] | Compliant
4.2.1-1 | SIPRO-33134 | Requirement | Der Lagerbock muss eine Ebenheit von max. 0,3 mm an der Anschraubfläche aufweisen. | The bearing bracket must have a flatness of max. 0.3 mm on the screw-on surface. | Compliant | [Voith; 2023-11-10; Sch]: siehe "Compliance" | SingularProjects/SIPRO-33134 |  | Compliant | [11 empty] | Compliant
4.2.1-2 | SIPRO-36590 | Information | Für das Gelenk wird hinter dem Lagerbock gegebenenfalls ein Bereich des Wagenkastens ausgenommen. Die Tiefe des freien Bauraums hinter der Anschraubfläche ist 300 mm. Die Form der Öffnung in der Anschraubfläche wird in der Angebotsphase abgestimmt. Diese Anforderung unterscheidet sich in den beiden Spezifikationsvarianten. | For the joint an area of the car body behind the coupler plate is freed. The depth of the freed space is 300 mm. The shape of the opening in the mounting surface will be agreed during the bidding phase. This requirement differs in the two variant specifications. | Compliant with comments | [Voith; 2023-11-10; Sch]: Hinter der Anschraubebene wird ein größerer Freiraum gem. Zeichnung P.750.9593.benötigt. | SingularProjects/SIPRO-36590 |  | Compliant | Der Text muss angepasst werden, da es keine 2 Varianten mehr gibt, neuer Text: "Für das Gelenk wird hinter dem Lagerbock gegebenenfalls ein Bereich des Wagenkastens ausgenommen. Die Tiefe des freien Bauraums hinter der Anschraubfläche ist 300 mm. Die Form der Öffnung in der Anschraubfläche wird in der Angebotsphase abgestimmt." |  | Voith OK | [8 empty] | Abgestimmte SIPRO-Text-Änderung: "Für das Gelenk wird hinter dem Lagerbock gegebenenfalls ein Bereich des Wagenkastens ausgenommen. Die Tiefe des freien Bauraums hinter der Anschraubfläche ist 300 mm. Die Form der Öffnung in der Anschraubfläche wird in der Angebotsphase abgestimmt."
4.2.1-3 | SIPRO-33136 | Requirement | Die Schnittstelle zu den Wagenkästen muss wie folgt ausgeführt sein: (image: 3-screenshot-20231017-162046.png) | The interface to the car body must be designed as following: (image: 5-screenshot-20231017-162047.png) | Compliant | [Voith; 2023-11-10; Sch]: siehe "Compliance" | SingularProjects/SIPRO-33136 |  | Compliant | [11 empty] | Compliant
4.2.1-4 | SIPRO-33137 | Requirement | Das Gelenk muss geeignet dafür sein mit 8 M30 Schraubverbindungen am Wagenkasten befestigt zu werden. | The articulation joint must be suiteable to be connected to the carbody with eight M30 screw connections. | Compliant with comments | [Voith; 2023-11-22; Sch]: Der Freiraum wurde für Sechskantschrauben untersucht und abgesichert. | SingularProjects/SIPRO-33137 |  | Vorschlag Änderung SIPRO-Text: "Das Gelenk muss geeignet dafür sein mit 8 M30 6kt-Schraubverbindungen am Wagenkasten befestigt zu werden." Damit ist Voith Compliant. | [11 empty] | Abgestimmte SIPRO-Text-Änderung: "Das Gelenk muss geeignet dafür sein mit 8 M30 6kt-Schraubverbindungen am Wagenkasten befestigt zu werden."
4.2.1-5 | SIPRO-33138 | Requirement | Auf der horizontalen Mittenachse quer zu Fahrtrichtung müssen 2 Passbolzen mit Durchmesser, bzw. Kantenmaß, ca. 52 mm eingepresst sein, die den Formschluss zum Wagenkasten ermöglichen. Das Fahrzeuggelenk muss zu diesen Bolzen passen. Die genaue Ausführung der Bolzen bzw. des Formschlusses wird in der Konstruktionsphase zwischen AG und AN abgestimmt. | Two bolts with a diameter of about 52 mm are pressed into the horizontal centre axis. They allow the positive fit to the car body shell. The articulation joint must fit to this bolts. The exact design of the bolts or form fit must be agreed by Siemens and the supplier during the design engineering. | Compliant with comments | [Voith; 2023-11-10; Sch]: gem. Angebotszeichnung P.750.9593 | SingularProjects/SIPRO-33138 |  | Compliant Passbolzen sind auf Ang.-Zchg enthalten | [11 empty] | Compliant
4.2.1-6 | SIPRO-33140 | Scope of Service | Die genaue Dimensionierung des Lagerbocks muss mit dem AG im Detail bis zum DR-L abgestimmt werden. | The exact dimensioning of the bearing bracket must be agreed with SIEMENS in detail until DR-L. | Compliant | [Voith; 2023-11-10; Sch]: siehe "Compliance" | SingularProjects/SIPRO-33140 |  | Compliant | [11 empty] | Compliant
4.2.2 | SIPRO-36506 | Heading |  |  | TBD | [Voith; 2023-11-10; Sch]: notiert | SingularProjects/SIPRO-36506 |  | Compliant | [11 empty] | Compliant
4.2.2-1 | SIPRO-33142 | Requirement | Die Schnittstelle zum Drehgestell muss Anlageflächen in Längs- und Querrichtung für Puffer und Anschläge beinhaltet, sowie Gewindebohrungen als Aufnahme für die Abhebesicherung. Gegebenenfalls müssen Aufnahmegewinde für weitere Bauteile zur Verfügung gestellt werden. Die Anlageflächen für die Längspuffer müssen jeweils mit einem zusätzlichen Gleitblech aus geeignetem Material ausgestattet sein. | The interface to the bogie must provide contact surfaces for the lateral and longitudinal buffers and stoppers aswell as threaded holes for the lift-off device. If necessary, additional mounting threads for oher parts must be provided. The contact faces for the longitudinal buffers must each be fitted with an additional sliding plate of suitable material. | Compliant with comments | [Voith; 2023-11-10; Sch]: gem. Angebotszeichnung P.750.9593 | SingularProjects/SIPRO-33142 |  | Beim Mireo waren in der Spezi "Aufnahmegewinde für Querpuffer" und "Aufnahmegewinde für Luftfederventil" mit den weiteren Aufnahmegewinden gemeint. In der Angebotszchg. Ist nichts davon zu erkennen. Vorschlag SIPRO-Text-Änderung: "Die Schnittstelle zum Drehgestell muss Anlageflächen in Längs- und Querrichtung für Puffer und Anschläge beinhaltet, sowie Gewindebohrungen als Aufnahme für die Abhebesicherung. Gegebenenfalls müssen Aufnahmegewinde für weitere Bauteile zur Verfügung gestellt werden. Diese sind bis zum CDR-L zwischen AG und AN abzustimmen. Die Anlageflächen für die Längspuffer müssen jeweils mit einem zusätzlichen Gleitblech aus geeignetem Material ausgestattet sein." Damit wäre Voit Compiant | [11 empty] | Abgestimmte SIPRO-Text-Änderung: "Die Schnittstelle zum Drehgestell muss Anlageflächen in Längs- und Querrichtung für Puffer und Anschläge beinhaltet, sowie Gewindebohrungen als Aufnahme für die Abhebesicherung. Gegebenenfalls müssen Aufnahmegewinde für weitere Bauteile zur Verfügung gestellt werden. Diese sind bis zum CDR-L zwischen AG und AN abzustimmen. Die Anlageflächen für die Längspuffer müssen jeweils mit einem zusätzlichen Gleitblech aus geeignetem Material ausgestattet sein."
4.2.2-2 | SIPRO-34084 | Requirement | Notwendige Maße sind in A6Z00057007221 beschrieben. Das Gelenk muss die in diesem Dokument beschriebenen Kontaktflächen zur Verfügung stellen. | Necessary dimensions are described in annexion A6Z00057007221 The articulation joint must provide the contacted areas described in the document. | Compliant | [Voith; 2023-11-10; Sch]: siehe "Compliance" | SingularProjects/SIPRO-34084 |  | Compliant | [11 empty] | Compliant
4.2.2-3 | SIPRO-33143 | Information | Die Abhebesicherung ist nicht Teil des Lieferumfangs des AN. Die Position der Bohrungen für die Abhebesicherung kann auf Anfrage angepasst werden. Der Querdämpfer wird an die Abhebesicherung angebunden | The lift-off device will be provided by Siemens. The position off the holes for the lift-off device can be adjusted on request. The lateral damper will be connected to the lift-off device. | TBD | [Voith; 2023-11-10; Sch]: notiert | SingularProjects/SIPRO-33143 |  | Compliant | [11 empty] | Compliant
4.2.2-4 | SIPRO-33144 | Information | Die Dimensionierung des Gelenkzapfens ist vorläufig und kann auf Anfrage des AN angepasst werden. | The dimensions for the traction pin are preminilar and can be adjusted on request of the Supplier. | TBD | [Voith; 2023-11-10; Sch]: notiert | SingularProjects/SIPRO-33144 |  | Compliant | [11 empty] | Compliant
4.2.2-5 | SIPRO-33145 | Scope of Service | Die genaue Ausführung der Schnittstelle zum Drehgestell muss bis zum DR-L zwischen AG und AN abgestimmt werden. | The precise design of the interface to the boogie must be agreed by Siemens and the supplier by DR-L. | Compliant | [Voith; 2023-11-10; Sch]: siehe "Compliance" | SingularProjects/SIPRO-33145 |  | Compliant | [11 empty] | Compliant
4.2.3 | SIPRO-36507 | Heading |  |  | TBD | [Voith; 2023-11-10; Sch]: notiert | SingularProjects/SIPRO-36507 |  | Compliant | [11 empty] | Compliant
4.2.3-1 | SIPRO-33147 | Requirement | Das Stoß- und Energieabsorptionssystem des Gelenks muss aus einem reversiblen und einem irreversiblen Teil bestehen. | The shock and energy absorption system of the joint shall consists of a reversible and a non-reversible part. | Compliant | [Voith; 2023-11-10; Sch]: siehe "Compliance" | SingularProjects/SIPRO-33147 |  | Compliant | [11 empty] | Compliant
4.2.3-2 | SIPRO-33148 | Requirement | Der reversible und irreversible Stoßverzehr des Gelenks muss vom AN ausgelegt werden. Die Elemente des Stoßverzehrs müssen die im Betriebsfall auftretende Energie reversibel und die bei einem Crash auftretende Energie irreversibel aufnehmen. Der Auftragnehmer ist für die Auswahl und konstruktive Umsetzung des Prinzips verantwortlich. | The reversible and irreversible shock absorption of the joint must be designed by the Supplier. The elements of the shock absorber reversibly must absorb the energy occurring during operation and irreversibly absorb the energy occurring during a crash. The Supplier is responsible for the selection and constructive realization of the principle. | Compliant with comments | [Voith; 2023-11-10; Sch]: gem. Angebotszeichnung P.750.9593, Auslegung erfolgt gemäß der Angaben das AG | SingularProjects/SIPRO-33148 |  | Vorschlag SIPRO-Änderung (angelehnt an Vorschlag von SIemens bei der AK): "Der reversible und irreversible Stoßverzehr des Gelenks muss vom AN ausgelegt werden. Die notwendigen Daten (Kräfte und Wege) sind im Kapitel "Crash" angegeben. Die Elemente des Stoßverzehrs müssen die im Betriebsfall auftretende Energie reversibel und die bei einem Crash auftretende Energie irreversibel aufnehmen. Der Auftragnehmer ist für die Auswahl und konstruktive Umsetzung des Prinzips verantwortlich. " Damit wäre Voith Compliant | [11 empty] | Angestimmte SIPRO-Text-Änderung: "Der reversible und irreversible Stoßverzehr des Gelenks muss vom AN ausgelegt werden. Die notwendigen Daten (Kräfte und Wege) sind im Kapitel "Crash" angegeben. Die Elemente des Stoßverzehrs müssen die im Betriebsfall auftretende Energie reversibel und die bei einem Crash auftretende Energie irreversibel aufnehmen. Der Auftragnehmer ist für die Auswahl und konstruktive Umsetzung des Prinzips verantwortlich. "
4.2.3-3 | SIPRO-33149 | Requirement | Zur Überprüfung des irreversiblen Stoßverzehrs sind Indikatoren anzubringen, die bei einer Sichtprüfung deutlich anzeigen, dass eine Bewegung stattgefunden hat. | To check for irreversible shock absorption, indicators shall be applied at the shock absorber which, during a visual inspection, clearly indicate that a movement has taken place. | Compliant with comments | [Voith; 2023-11-10; Sch]: gem. Angebotszeichnung P.750.9593 | SingularProjects/SIPRO-33149 |  | Voith gibt noch etwas mehr Info um zu verstehen wie der Indikator "funktioniert". In der Angebotszeichnung P.750.9355 ist kein Indikator ersichtlich. Frage an Voith: Wo soll der sitzen und wie sieht er aus? Neue Zchg? | [7 empty] | Infos von Voith per Teams - Erläuterung am Model |  |  |  | Compliant
4.2.3-4 | SIPRO-33150 | Scope of Service | Das Kraft-Weg-Diagramm oder die Kenndaten der Energieabsorption müssen auf der Angebotszeichnung und der nachfolgenden Zeichnung des Gelenks dargestellt werden. | The force-displacement diagram or the characteristics of the energy absorption must be shown on the offer drawing and the subsequent joint drawing. | Compliant | [Voith; 2023-11-10; Sch]: siehe "Compliance" | SingularProjects/SIPRO-33150 |  | Compliant | [11 empty] | Compliant
4.2.3-5 | SIPRO-33151 | Requirement | Ist der AN nicht auch Lieferant der Automatischen Kupplung, muss er entsprechende Daten zur Verfügung stellen, damit dem AG das gesamte Crashsystem auslegen bzw. validieren kann. | If the Supplier is not also the supplier of the automatic coupler, the Supplier must provide corresponding data so that Siemens can design or validate the entire crash system. | Compliant | [Voith; 2023-11-10; Sch]: siehe "Compliance" | SingularProjects/SIPRO-33151 |  | Compliant | Text Rechtschreibung Korrektur, neuer Text: "Ist der AN nicht auch Lieferant der Automatischen Kupplung, muss er entsprechende Daten zur Verfügung stellen, damit der AG das gesamte Crashsystem auslegen bzw. validieren kann." |  | Voith OK | [8 empty] | Abgestimmte SIPRO-Text-Änderung: "Ist der AN nicht auch Lieferant der Automatischen Kupplung, muss er entsprechende Daten zur Verfügung stellen, damit der AG das gesamte Crashsystem auslegen bzw. validieren kann."
new | new one (analog to OEBB-40238) | Requirement | Wird das Toleranzziel nicht erreicht, ist eine gezielte Crash-Analyse erforderlich. Diese Optimierung kann zu neuen Spezifikationen der Sollwerte für beide Kraftniveaus führen. Dies muss zwischen den Parteien (AN und AG) bis zum DF-L vereinbart werden. | If the tolerance target is not reached, a detailed crash analysis is required. This optimization can lead to new specifications for both force levels. This must be agreed between the parties (Supplier and Siemens) by the time of the DF-L. | [16 empty] | Compliant
|  |  | Die definierte Kennlinie der irreversiblen Energieaufnahme muss sowohl für den relevanten Geschwindigkeitsbereich nach EN 15227, Szenario 1 und 2 (0... 10 m/s) sowie für kurzzeitige Unterbrechungen und Wiederanläufe (z.B. durch Längsschwingungen) gelten. | The defined characteristic curve of the irreversible energy absorption must apply both to the relevant speed range according to EN 15227, scenarios 1 and 2 (0..., 10 m/s) as well as to short-term interruptions and restarts (e.g. due to longitudinal vibrations). | [14 empty] | Die definierte Kennlinie der irreversiblen Energieaufnahme muss sowohl für den relevanten Geschwindigkeitsbereich nach EN 15227, Szenario 1 und 2 (0... 10 m/s) sowie für kurzzeitige Unterbrechungen und Wiederanläufe (z.B. durch Längsschwingungen) gelten. Dabei ist der Energieverzehr nicht zu beachten, sondern nur die Kraft bzw.Kräfte und der zulässige Toleranzbereich. |  | Abgestimmte SIPRO-Text-Änderung: "Die definierte Kennlinie der irreversiblen Energieaufnahme muss sowohl für den relevanten Geschwindigkeitsbereich nach EN 15227, Szenario 1 und 2 (0... 10 m/s) sowie für kurzzeitige Unterbrechungen und Wiederanläufe (z.B. durch Längsschwingungen) gelten. Dabei ist der Energieverzehr nicht zu beachten, sondern nur die Kraft bzw.Kräfte und der zulässige Toleranzbereich."
|  |  | Die Geschwindigkeitsabhängigkeit ist durch Versuche zu bewerten, bei denen der aufprallende Wagen zwischen 40 % bis 80 % des vorgesehenen Hubs jeder der beiden Kraftstufen gestoppt wird. | The dependence on speed shall be evaluated by means of tests in which the impacting car is stopped between 40 % and 80 % of the intended stroke of each of the two levels of force. | [16 empty] | Compliant
4.2.4 | SIPRO-36508 | Heading |  |  | TBD | [Voith; 2023-11-10; Sch]: notiert | SingularProjects/SIPRO-36508 |  | Compliant | [11 empty] | Compliant
4.2.4-1 | SIPRO-33153 | Scope of Service | Mit dem Angebot muss ein Konzept vorgelegt werden, wie die Gelenkteile während der Zugbildung verbunden werden. | With the offer a concept must be submitted how the joint parts are connected during the train composition. | Compliant with comments | [Voith; 2023-11-10; Sch]: gem. Angebotszeichnung P.750.9593, bzw. nach gleichem Prinzip wie Gelenk 750.013 | SingularProjects/SIPRO-33153 |  | Ist aus meiner Sicht OK -> Compliant Da das 300er Gelenk nun raus ist, gilt nur noch 400er Gelenk und dafür ist seitens Voith Compliant | [11 empty] | Compliant
4.3 | SIPRO-36509 | Heading |  |  | TBD | [Voith; 2023-11-10; Sch]: notiert | SingularProjects/SIPRO-36509 |  | Compliant | [11 empty] | Compliant
4.3-1 | SIPRO-33155 | Requirement | Das Gelenk muss für folgende Fahrzeugmassen nach DIN EN 15663 ausgelegt sein: ¦ EWB ¦ MWM ¦ MWL ¦ MWK ¦ MWJ ¦ MWI ¦ MWH ¦ MWG ¦ MWF ¦ MWE ¦ MWD ¦ MWC ¦ EWA Kollisionsmasse nach EN 15227 ohne Drehgestelle ¦ 32 t ¦ 18 t ¦ 18 t ¦ 24 t ¦ 18 t ¦ 18 t ¦ 17 t ¦ 18 t ¦ 18 t ¦ 24 t ¦ 18 t ¦ 18 t ¦ 32 t Kollisionsmasse nach EN 15227 ¦ 46 t ¦ 27 t ¦ 25 t ¦ 30 t ¦ 25 t ¦ 26 t ¦ 23 t ¦ 26 t ¦ 25 t ¦ 30 t ¦ 25 t ¦ 27 t ¦ 46 t | The articulation joint must be designed for the following vehicle masses according to DIN EN 15663: ¦ EWB ¦ MWM ¦ MWL ¦ MWK ¦ MWJ ¦ MWI ¦ MWH ¦ MWG ¦ MWF ¦ MWE ¦ MWD ¦ MWC ¦ EWA Collision mass EN 15227 without boogies ¦ 32 t ¦ 18 t ¦ 18 t ¦ 24 t ¦ 18 t ¦ 18 t ¦ 17 t ¦ 18 t ¦ 18 t ¦ 24 t ¦ 18 t ¦ 18 t ¦ 32 t Collision mass EN 15227 ¦ 46 t ¦ 27 t ¦ 25 t ¦ 30 t ¦ 25 t ¦ 26 t ¦ 23 t ¦ 26 t ¦ 25 t ¦ 30 t ¦ 25 t ¦ 27 t ¦ 46 t | Compliant with comments | [Voith; 2023-11-16; Sch]: Werte Kollisionsmasse als Eingangswerte für Simulation angesetzt | SingularProjects/SIPRO-33155 |  | Frage an Voith: Beinhalten die Eingangswerte für die Simulation auch die zusätzlichen ±3 t pro Wagen aus Anforderung SIPRO-33156? Wenn ja, dann Compliant |  |  |  | 05.02.: Klärung angestossen, aber noch keine Rückmeldung Techn. Klärung muss noch erfolgen, aber zusätzlich auch Rechtschreibkorrektur, neuer Text vorerst: "Die Gewichte beruhen auf vorläufigen Berechnungen. Diese werden im Rahmen der Konstruktion laufend aktualisiert. Der AG wird den Auftragnehmer über wesentliche Änderungen informieren. Der Auftragnehmer muss sicherstellen, dass geringfügige Änderungen (±3 t pro Wagen) durch die Konstruktion abgedeckt sind. | [5 empty] | Das Gelenk muss für folgende Fahrzeugmassen nach DIN EN 15663 ausgelegt sein: ¦ EWB ¦ MWM ¦ MWL ¦ MWK ¦ MWJ ¦ MWI ¦ MWH ¦ MWG ¦ MWF ¦ MWE ¦ MWD ¦ MWC ¦ EWA Kollisionsmasse nach EN 15227 ohne Drehgestelle ¦ 32 t ¦ 17 t ¦ 17 t ¦ 24 t ¦ 17 t ¦ 18 t ¦ 17 t ¦ 18 t ¦ 17 t ¦ 24 t ¦ 17 t ¦ 17 t ¦ 33 t Kollisionsmasse nach EN 15227 ¦ 46 t ¦ 26 t ¦ 25 t ¦ 31 t ¦ 25 t ¦ 26 t ¦ 24 t ¦ 26 t ¦ 25 t ¦ 31 t ¦ 25 t ¦ 26 t ¦ 46 t |  | Abgestimmte SIPRO-Text-Änderung: Das Gelenk muss für folgende Fahrzeugmassen nach DIN EN 15663 ausgelegt sein: ¦ EWB ¦ MWM ¦ MWL ¦ MWK ¦ MWJ ¦ MWI ¦ MWH ¦ MWG ¦ MWF ¦ MWE ¦ MWD ¦ MWC ¦ EWA Kollisionsmasse nach EN 15227 ohne Drehgestelle ¦ 32 t ¦ 17 t ¦ 17 t ¦ 24 t ¦ 17 t ¦ 18 t ¦ 17 t ¦ 18 t ¦ 17 t ¦ 24 t ¦ 17 t ¦ 17 t ¦ 33 t Kollisionsmasse nach EN 15227 ¦ 46 t ¦ 26 t ¦ 25 t ¦ 31 t ¦ 25 t ¦ 26 t ¦ 24 t ¦ 26 t ¦ 25 t ¦ 31 t ¦ 25 t ¦ 26 t ¦ 46 t
4.3-2 | SIPRO-33156 | Requirement | Die Gewichte beruhen auf vorläufigen Berechnungen. Diese werden im Rahmen der Konstruktion laufend aktualisiert. dem AG wird den Auftragnehmer über wesentliche Änderungen informieren. Der Auftragnehmer muss sicherstellen, dass geringfügige Änderungen (±3 t pro Wagen) durch die Konstruktion abgedeckt sind. | The weights are based on provisional calculations. These are continuously updated as part of the construction. SIEMENS shall notify the SUPPLIER of any major changes. The SUPPLIER must ensure that minor changes (±3 t per wagon) are covered by the design. | Compliant with comments | [Voith; 2023-11-16; Sch]: Auftretende Kräfte im Kuppelszenario werden aufgrund der gegebenen Wagenmassen berechnet. Geringfügige Änderungen einzelner Wagen werden voraussichtlich ertragen, sofern sich die Gesamtmasse des Zugs nicht erhöht. Jede Massenerhöhung des Zugs ggü. der Kollisionsmasse erfordert eine neue Auslegungsrechnung. | SingularProjects/SIPRO-33156 |  | Ist der Voith-Kommentar so zu verstehen, dass die +3 t / pro Wagen zusätzlich in die Kollisionsmasse lt. SIPRO-33155 einbezogen wurden? D. h. z. B. für den EWB wurden nicht 46 t sondern 49 t als Wagenmasse in die Auslegungsrechnung eingesetzt? Dann ist doch alles OK und die Anf. auf Compliant zu setzen. Wenn Voith aufgrund mehr als 3 t Erhöhung bei einem Wagen eine neue Rechnung machen muss, dann ist das wohl so. Aber wenn das Extra-Kosten sind die Voith so nicht selbst nicht tragen möchte, dann sind die bitte im Angebot extra zu benennen bei den EK. Wenn dadurch ein preislicher Nachteil für Voith entsteht, ist das ein Problem von Voith. Die Konkurrenz sieht das Thema nicht als zusätzl. Kostenposition sondern "macht" dann einfach, da es in den pauschalen EK-Kosten schon drin ist. | Was wird genau von uns benötigt was ist mit 5 km/h -> offizielle Mitteilung was ist mit den +-3t pro Wagen was ist mit der AK mit hydro? -> offizielle Mitteleilung (obsolet) Ggfs. mit G. S. sprechen | Techn. Klärung muss noch erfolgen, aber zusätzlich auch Rechtschreibkorrektur, neuer Text vorerst: "Die Gewichte beruhen auf vorläufigen Berechnungen. Diese werden im Rahmen der Konstruktion laufend aktualisiert. Der AG wird den Auftragnehmer über wesentliche Änderungen informieren. Der Auftragnehmer muss sicherstellen, dass geringfügige Änderungen (±3 t pro Wagen) durch die Konstruktion abgedeckt sind. | ongoing | [6 empty] | Vorschlag SIPRO-Text-Änderung: "Die Gewichte beruhen auf vorläufigen Berechnungen. Diese werden im Rahmen der Konstruktion laufend aktualisiert. Der AG wird den AN über wesentliche Änderungen informieren. Der AN muss sicherstellen, dass geringfügige Änderungen (im Mittel ±1 t pro Wagen) durch die Konstruktion abgedeckt sind. Auf den 13-Teiler wird die Gesamtabweichung nicht größer als ±13 t sein." |  | Abgestimmte SIPRO-Text-Änderung: "Die Gewichte beruhen auf vorläufigen Berechnungen. Diese werden im Rahmen der Konstruktion laufend aktualisiert. Der AG wird den AN über wesentliche Änderungen informieren. Der AN muss sicherstellen, dass geringfügige Änderungen (im Mittel ±1 t pro Wagen) durch die Konstruktion abgedeckt sind. Auf den 13-Teiler wird die Gesamtabweichung nicht größer als ±13 t sein."
4.4 | SIPRO-36510 | Heading |  |  | TBD | [Voith; 2023-11-20; Sch]: notiert | SingularProjects/SIPRO-36510 |  | Compliant | [11 empty] | Compliant
4.4-1 | SIPRO-33158 | Scope of Service | Der Auftragnehmer muss bei der Angebotsabgabe die erforderlichen Parameter für die Auflaufberechnung mit dem AG abstimmen und sicherstellen, dass die zuvor übermittelten Parameter aktuell sind. | The SUPPLIER shall coordinate the required parameters for the impact calculation with SIEMENS when submitting the bid and ensure the previous submitted parameters are up to date. | Compliant with comments | [Voith; 2023-11-20; Sch]: Parameter s. Dokument Auflaufberechnung 200006035-Gelenke S-Bahn München.pdf v. 20.11.2023 | SingularProjects/SIPRO-33158 |  | Ist aus meiner Sicht OK -> Compliant Darstellung ist unterhalb Schnitt A-A ersichtlich | [11 empty] | Compliant
4.4-2 | SIPRO-33159 | Information | Im Falle einer Störung müssen sich die Züge gegenseitig abschleppen können (schieben und ziehen). Dies gilt bei der Kombination von zwei 13-teiligen Zügen, d. h. insgesamt 26 Wagen. | In the event of a fault, the trains must be able to tow each other (pushing and pulling). This applies to the combination of two 13-car trains, i.e., a total of 26 wagons. | Compliant with comments | [Voith; 2023-11-20; Sch]: maximale Zug- Druckkräfte dürfen nicht überschritten werden. | SingularProjects/SIPRO-33159 |  | Compliant | [11 empty] | Compliant
4.4-3 | SIPRO-33160 | Information | Die normale betriebsmäßige Kupplungsgeschwindigkeit ist durch das Fahrzeugkontrollsystem auf 2 km/h begrenzt. | The normal operational coupling speed is limited to 2 km/h by the vehicle control system. | TBD | [Voith; 2023-11-20; Sch]: notiert | SingularProjects/SIPRO-33160 |  | Compliant | [11 empty] | Compliant
4.4-4 | SIPRO-33161 | Requirement | Bis zu einer maximalen Kuppelgeschwindigkeit von 5 km/h zweier 13-teiliger Triebzüge dürfen an den Gelenken keine bleibenden Verformungen auftreten. Die maximale Kuppelgeschwindigkeit von 5 km/h tritt nur in Ausnahmefällen auf. Diese Ausnahmefälle sind auf ca. 10 Einsätze über die gesamte Lebensdauer begrenzt. | Up to a maximum coupling speed of 5 km/h of two 13 car trains, no permanent deformations shall occur at the articulation joints. The maximum coupling speed of 5 km/h appears only in exceptional cases. These cases are limited to approx. 10 operations over the entire service life. | Compliant with comments | [Voith; 2023-11-20; Sch]: Ergebnisse s. Dokument Auflaufberechnung 200006035-Gelenke S-Bahn München Maßgebend können jeweils die statische bzw. zyklische Festigkeit bzw. untere Toleranz der Ansprechkraft V-Rohre zzgl. Sicherheit sein. | SingularProjects/SIPRO-33161 |  | Anforderung entfällt, neue Anfoderung wird noch erstellt. | [7 empty] | Auflaufstosssimulation 5 km/h wird durch Siemens gemacht |  |  |  | Entfällt in der finalen Spezifikation
4.4-5 | SIPRO-33163 | Scope of Service | Liefert der Auftragnehmer der Gelenke auch die Automatische Kupplung, so ist er der Systemlieferant und trägt die Systemverantwortung. In diesem Fall muss der AN mit dem Angebot die Auflaufsimulation 1x13-teiliger Zug auf 1x13-teiligen Zug mit 5 km/h erstellen. Dafür sind die vom AG mitgeteilten Kollisionsmassen zu verwenden. | If the SUPPLIER of the joints also supplies the automatic coupler, he is the system supplier and bears the systems responsibility. In this case the Supplier must deliver an impact calculation of two 13 car trains with 5 km/h with the offer. For the calculation the collision mass must be used. | Compliant | [Voith; 2023-11-20; Sch]: s. Dokument Auflaufberechnung 200006035-Gelenke S-Bahn München.pdf v. 20.11.2023 | SingularProjects/SIPRO-33163 |  | Compliant | [7 empty] | Auflaufstosssimulation 5 km/h wird durch Siemens gemacht |  |  |  | Entfällt in der finalen Spezifikation
4.4-6 | SIPRO-33164 | Scope of Service | Auf Anfrage des AG müssen weitere Auflaufberechnungen vom AN übermittelt werden. | Further impact calculations must be submitted by SUPPLIER on request by Siemens. | Compliant with comments | [Voith; 2023-11-20; Sch]: in Abhängigkeit v. Zeitpunkt und Umfang können kommerzielle Klärungen erforderlich sein | SingularProjects/SIPRO-33164 |  | Anlehnung an AK.Abstimmung: wird geändert: Vorschlag SIPRO-Text-Änderung: "Weitere Auflaufberechnungen sind gesondert abzustimmen und - je nach Aufwand - anzubieten." Damit ist Voith Compliant | [11 empty] | Abgestimmte SIPRO-Text-Änderung: "Weitere Auflaufberechnungen sind gesondert abzustimmen und - je nach Aufwand - anzubieten."
4.4-7 | SIPRO-33165 | Scope of Service | Liefert der Auftragnehmer nur die Gelenke, trägt der AG die Systemverantwortung und führt die Auflaufberechnung durch. In diesem Fall benötigt der AG zusätzliche Parameter der Gelenke, die der Auftragnehmer zur Verfügung stellen muss. | If the SUPPLIER supplies only the joints, Siemens bears the system responsibility and performs the impact calculation. In this case SIEMENS additionally needs some parameters of the semipermanent coupler which must be provided by the SUPPLIER. | Compliant with comments | [Voith; 2023-11-20; Sch]: gesonderte Abstimmung erforderlich | SingularProjects/SIPRO-33165 |  | "Der AG trägt die Systemverantwortung für die Auflaufberechnung durch. Sollten dafür vom AN Parameter, Daten wie z. B. Kennlinien benötigt werden, so sind diese durch den AN bereitzustellen." Damit wäre Voith Compliant | [11 empty] | Abgestimmte SIPRO-Text-Änderung: "Der AG trägt die Systemverantwortung für die Auflaufberechnung durch. Sollten dafür vom AN Parameter, Daten wie z. B. Kennlinien benötigt werden, so sind diese durch den AN bereitzustellen."
4.4-8 | SIPRO-33166 | Scope of Service | Die Kraft-Weg-Kennwerte des Energieverzehrs muss vollständig durch Versuche verifiziert sein. | The force-stroke characteristic of the shock absorber system must be fully verified by testing. | Compliant with comments | [Voith; 2023-11-20; Sch]: entsprechende Tests werden im Angebot inkludiert und sind durch den AG im erforderlichen Umfang zu bestellen | SingularProjects/SIPRO-33166 |  | Vorschlag zur SIPRO-Änderung: "Die Kraft-Weg-Kennwerte des Energieverzehrs muss vollständig durch Versuche verifiziert sein. Entsprechende Tests werden im Angebot inkludiert und sind durch den AG im erforderlichen Umfang zu bestellen." Damit ist Voith Compliant | [11 empty] | Abgestimmte SIPRO-Text-Änderung: "Die Kraft-Weg-Kennwerte des Energieverzehrs muss vollständig durch Versuche verifiziert sein. Entsprechende Tests werden im Angebot inkludiert und sind durch den AG im erforderlichen Umfang zu bestellen."
4.5 | SIPRO-36511 | Heading |  |  | TBD | [Voith; 2023-11-20; Sch]: notiert | SingularProjects/SIPRO-36511 |  | Compliant | [11 empty] | Compliant
4.5-1 | SIPRO-36589 | Requirement | Das Fahrzeuggelenk muss zu folgenden Maßen passen: Abstand Anschraubfläche bis Anschraubfläche ¦ 750 mmDiese Anforderung unterscheidet sich in den beiden Spezifikationsvarianten. | The articualion joint must comply to the following dimensions: Length between mounting surface and mounting surface ¦ 750 mm This requirement differs in the two variant specifications. | Compliant | [Voith; 2023-11-20; Sch]:gem. Zeichnung P.750.9593 | SingularProjects/SIPRO-36589 |  | Compliant | Der Text muss angepasst werden, da es keine 2 Var9ianten mehr gibt, neuer Text: "Das Fahrzeuggelenk muss zu folgenden Maßen passen: Abstand Anschraubfläche bis Anschraubfläche ¦ 750 mm" |  | Voith OK | [8 empty] | Abgestimmte SIPRO-Text-Änderung: "Das Fahrzeuggelenk muss zu folgenden Maßen passen: Abstand Anschraubfläche bis Anschraubfläche ¦ 750 mm"
4.6 | SIPRO-36512 | Heading |  |  | TBD | [Voith; 2023-11-20; Sch]: notiert | SingularProjects/SIPRO-36512 |  | Compliant | [11 empty] | Compliant
4.6-1 | SIPRO-33170 | Information | Die folgenden Angaben beziehen sich auf ein Koordinatensystem nach den Vorgaben der DIN 12663. Der Wankwinkel beschreibt die Verdrehung um die X-Achse. Der Nickwinkel beschreibt die Verdrehung um die Y-Achse. Der Knickwinkel beschreibt die Verdrehung um die Z-Achse. | The following information refers to a coordinate system according to the specifications of DIN 12663. The roll angle describes the rotation around the X-axis. The pitch angle describes the rotation around the Y-axis. The yaw angle describes the rotation around the Z-axis. | TBD | [Voith; 2023-11-20; Sch]: notiert | SingularProjects/SIPRO-33170 |  | Compliant | [11 empty] | Compliant
4.6-2 | SIPRO-33171 | Requirement | Das Gelenk muss die folgenden Bewegungen ermöglichen: (image: 2-screenshot-20231011-111214.png) | The joint must enable and support the following angular movements: (image: 1-screenshot-20231011-111214.png) | Compliant with comments | [Voith; 2023-11-20; Sch]: Auslenkwinkel als Konstruktionsziel gesetzt. Noch durch Voith abzusichern. | SingularProjects/SIPRO-33171 |  | Voith gibt hierzu noch eine Rückmeldung. | [11 empty] | Compliant
4.6-3 | SIPRO-68829 | Information | Das hier abgebildete Bewegungskollektiv repräsentiert die im täglichen Einsatz vorkommenden niederfrequenten Bewegungen, erweitert um den Fall der maximalen Auslenkung von 9.4 ° im Depot (Worst Case). Es besteht aus einer Häufigkeitsverteilung von Lastspielen um die Hochachse, ausgedrückt als Schwingung mit Amplitude und Frequenz. Ein Lastspiel entspricht einer vollen Schwingung. | The movement collective shown here represents the low-frequency movements that occur in daily use, extended by the case of the maximum deflection of 9.4 ° in the depot (worst case). It consists of a frequency distribution of load cycles around the vertical axis, expressed as oscillation with amplitude and frequency. One load cycle corresponds to a full oscillation. | TBD | [15 empty] | Compliant
4.7 | SIPRO-36513 | Heading |  |  | TBD | [Voith; 2023-11-22; Sch]: notiert | SingularProjects/SIPRO-36513 |  | Compliant | [11 empty] | Compliant
4.7-1 | SIPRO-33173 | Scope of Service | Es muss bis zum DR-L eine Auflistung der benötigten und geplanten Typtests übergeben werden. | A list of the required and planned type tests must be submitted by the DR-L. | Compliant | [Voith; 2023-11-22; Sch]: siehe "Compliance", Dokument "Validierungsplan" | SingularProjects/SIPRO-33173 |  | Compliant | [11 empty] | Compliant
4.7-2 | SIPRO-33174 | Scope of Service | Der AN muss in den Typtestspezifikationen beschreiben, wie die Funktionen nachgewiesen werden. | The SUPPLIER must describe how the functions are verified in the type test specifications. | Compliant | [Voith; 2023-11-22; Sch]: siehe "Compliance", Dokument "Validierungsplan" | SingularProjects/SIPRO-33174 |  | Compliant | [11 empty] | Compliant
4.7-3 | SIPRO-33175 | Scope of Service | Mit dem Typtest muss der AN nachweisen, dass sein System die geforderten Anforderungen erfüllt und die Nachweise der Anforderungen in einen Typtestprotokoll dokumentieren. | With the type test, the SUPPLIER must prove that his system meets the requirements specified and and document the verification of requirements in a type test report. | Compliant | [Voith; 2023-11-22; Sch]: siehe "Compliance", Dokument "Validierungsplan" | SingularProjects/SIPRO-33175 |  | Compliant | [11 empty] | Compliant
5 | SIPRO-36514 | Heading |  |  | TBD | [Voith; 2023-12-01; Sch]: notiert | SingularProjects/SIPRO-36514 |  | Compliant | [11 empty] | Compliant
5.1 | SIPRO-36515 | Heading |  |  | TBD | [Voith; 2023-12-01; Sch]: notiert | SingularProjects/SIPRO-36515 |  | Compliant | [11 empty] | Compliant
5.1.1 | SIPRO-36516 | Heading |  |  | TBD | [Voith; 2023-12-01; Sch]: notiert | SingularProjects/SIPRO-36516 |  | Compliant | [11 empty] | Compliant
5.1.1.1 | SIPRO-36517 | Heading |  |  | TBD | [Voith; 2023-12-01; Sch]: notiert | SingularProjects/SIPRO-36517 |  | Compliant | [11 empty] | Compliant
5.1.1.1-1 | SIPRO-33452 | Scope of Service | Der AN muss geplante Änderungen am System vor DA-L beim AG zur schriftlichen Genehmigung gemäß Rahmen- bzw. Projektvertrag einreichen, sofern sie Eigenschaften, Merkmale oder Schnittstellen des Systems einschränken bzw. ändern, die in freigegebenen Dokumenten beschrieben oder bei EN-Meilensteinen festgelegt wurden. | In accordance with the framework or specific project contract, the contractor must submit planned system changes to Siemens before the contractor design approval (DA-L) to obtain the written consent of Siemens, if these changes restrict or change properties, functions or interfaces of the system which are described in released documents or determined during EN milestones. | Compliant | [Voith; 2023-12-01; Sch]: siehe "Compliance" | SingularProjects/SIPRO-33452 |  | Compliant | [11 empty] | Compliant
5.1.1.1-2 | SIPRO-33443 | Scope of Service | Der AN muss alle geplanten Änderungen am System (einschließlich Software-, Dokumentations- und Ersatzteiländerungen sowie Unterlieferantenwechsel und Rollkuren) ab DA-L beim AG zur schriftlichen Genehmigung gemäß Rahmen- bzw. Projektvertrag einreichen. | In accordance with the framework or specific project contract, the contractor must submit all planned system changes (including software, documentation and spare parts changes as well as change of contractors and fleet-wide retrofits) after design approval (DA-L) to Siemens in advance for review and obtain the written consent of Siemens. | Compliant with comments | [Voith; 2023-12-01; Sch]: gem. Rahmen bzw. Projektvertrag | SingularProjects/SIPRO-33443 |  | Ist aus meiner Sicht OK -> Compliant Bei der AK auch Compliant Beide sagen Compliant | [11 empty] | Compliant
5.1.1.1-3 | SIPRO-33451 | Requirement | Der Änderungszustand (incl. Software) muss eindeutig am Bauteil angegeben sein. | Change status (incl. software) must be clearly visible on the component. | Compliant with comments | [Voith; 2023-12-01; Sch]: gültig für Einheiten, die mit einem Typenschild versehen sind. | SingularProjects/SIPRO-33451 |  | Frage an Voith: Hat das Gelenk ein Typenschild? Wenn ja, ist es den Anforderungen entsprechend ausgeführt? Wenn wieder ja, dann Compliant M.M. n. haben beide Gelenkhälften ein Typenschild bzw. min. eine eingeschlagene Serialisierungsnummer. Damit ist für mich der Punkt Compliant. Beim RT-L2 Gelenk hatten wir sogar die Lagerschalen mit Nummer + Version gehabt Vorschlag zur SIPRO-Änderung: "Der Änderungszustand (incl. Software) muss eindeutig am Bauteil angegeben sein. Ist am Bauteil ein Unterbauteil welches z. B. durch eine Passung eindeutig zuzuordnen ist, so ist dieses Unterbauteil nachvollziehbar zu kennzeichnen, z. B. durch eine eigeschlagene Nummerierung." Damit ist Voith Compliant | [9 empty] | Vorschlag zur SIPRO-Änderung: "Der Änderungszustand (incl. Software) muss eindeutig an der Komponente angegeben sein. Ist an der Komponente ein (Unter-)Bauteil welches z. B. durch eine Passung eindeutig zuzuordnen ist, so ist dieses (Unter-)Bauteil nachvollziehbar zu kennzeichnen, z. B. durch eine eigeschlagene Nummerierung." |  | Abgestimmte SIPRO-Text-Änderung: "Der Änderungszustand (incl. Software) muss eindeutig an der Komponente angegeben sein. Ist an der Komponente ein (Unter-)Bauteil welches z. B. durch eine Passung eindeutig zuzuordnen ist, so ist dieses (Unter-)Bauteil nachvollziehbar zu kennzeichnen, z. B. durch eine eingeschlagene Nummerierung."
5.1.1.1-4 | SIPRO-33565 | Scope of Service | Der Änderungszustand der Komponenten gemäß Stückliste zum Zeitpunkt der Auslieferung an den AG muss eindeutig angegeben sein. | The change status of the components according to the bill of materials at the time of delivery to Siemens must be clearly indicated. | Compliant | [Voith; 2023-12-01; Sch]: siehe "Compliance" | SingularProjects/SIPRO-33565 |  | Compliant | [11 empty] | Compliant
5.1.1.1-5 | SIPRO-33448 | Scope of Service | Für die Änderungsmeldung muss der AN die Vorlage A6Z00043557756 benutzen. | The contractor must use the template A6Z00043557756 for any change notification. | Compliant | [Voith; 2023-12-01; Sch]: siehe "Compliance" | SingularProjects/SIPRO-33448 |  | Compliant | [11 empty] | Compliant
5.1.1.1-6 | SIPRO-33442 | Scope of Service | Für eine Änderung, die nach Systemtests, Erstmusterprüfungen, Abnahmen, Gutachten, Zertifizierungen o.ä. erfolgt, muss der AN einen Nachweis erbringen, dass die geforderten Eigenschaften nach wie vor erfüllt sind bzw. bei Bedarf die entsprechenden Prüfungen bzw. Nachweise vorlegen. | For a change occurring after system tests, first article inspections, acceptances, expert appraisals, certifications or similar, the contractor must provide the evidence, that the required properties are still fulfilled and must submit the corresponding test reports or certifications if necessary. | Compliant | [Voith; 2023-12-01; Sch]: siehe "Compliance" | SingularProjects/SIPRO-33442 |  | Compliant | [11 empty] | Compliant
5.1.1.2 | SIPRO-36518 | Heading |  |  | TBD | [Voith; 2023-12-01; Sch]: notiert | SingularProjects/SIPRO-36518 |  | Compliant | [11 empty] | Compliant
5.1.1.2-1 | SIPRO-33609 | Scope of Service | Der AN muss festzulegende Baugruppen und Komponenten serialisieren. Die Festlegung der betroffenen Baugruppen und Komponenten muss zwischen AG und AN über den gesamten Projektverlauf abgestimmt werden. Die Ausführung der Serialisierung ist nach GS1 Kennzeichnungsvorgabe (A6Z00053022094) umzusetzen. | The contractor must serialise sub-assemblies and components which have to be determined. The determination of the concerned sub-assemblies and components must be agreed by Siemens and the contractor during the entire course of the project. The serialisation must be executed as specified in GS1 Labelling specification (A6Z00053022094). | Compliant | [Voith; 2023-12-01; Sch]: siehe "Compliance" | SingularProjects/SIPRO-33609 |  | Compliant | 0102024, Exner, neuer SIPRO-Text: "Die Ausführung der Materialkennzeichnung ist nach GS1 Kennzeichnungsvorgabe (A6Z00053022094) umzusetzen. Der GS1 Data Matrix Code und die entsprechende Mindestkennzeichnung sind gemäß Kennzeichnungsvorgabe auf dem Typenschild unterzubringen und mit dem AG abzustimmen. Eine Umsetzung der Anforderung unter Nutzung von RFID Tags ist nicht vorgeschrieben. " |  | Neuer Text wird geprüft | [6 empty] | Vorschlag SIPRO-Text-Änderung: "Die Ausführung der Materialkennzeichnung ist nach GS1 Kennzeichnungsvorgabe (A6Z00053022094) umzusetzen. Der GS1 Data Matrix Code und die entsprechende Mindestkennzeichnung sind gemäß Kennzeichnungsvorgabe auf dem Typenschild unterzubringen und mit dem AG abzustimmen. Eine Umsetzung der Anforderung unter Nutzung von RFID Tags ist nicht vorgeschrieben. Die Kennzeichungsvorgabe ist umzusetzen, sofern nicht eine separate CbC-Kommentierung vorliegt." |  | Abgestimmte SIPRO-Text-Änderung: "Die Ausführung der Materialkennzeichnung ist nach GS1 Kennzeichnungsvorgabe (A6Z00053022094) umzusetzen. Der GS1 Data Matrix Code und die entsprechende Mindestkennzeichnung sind gemäß Kennzeichnungsvorgabe auf dem Typenschild unterzubringen und mit dem AG abzustimmen. Eine Umsetzung der Anforderung unter Nutzung von RFID Tags ist nicht vorgeschrieben. Die Kennzeichungsvorgabe ist umzusetzen, sofern nicht eine separate CbC-Kommentierung vorliegt."
5.1.1.2-2 | SIPRO-33450 | Requirement | Alle zu serialisierenden Komponenten sind mit einem Typenschild zu versehen. | All components to be serialised must be provided with a type plate. | Compliant with comments | [Voith; 2023-12-04; Sch]: Gesamte Liefereinheiten werden mit einem Typenschild versehen das Serialnummern beinhaltet ("Kupplung", "Gelenk"). Zusätzlich besteht eine Serialisierung für kraftführende Teile, diese behinaltet jedoch kein Typenschild sondern eine Nummerierung auf dem einzelnen Bauteil. | SingularProjects/SIPRO-33450 |  | Frage an Voith: Hat das Gelenk ein Typenschild? Wenn ja, ist es den Anforderungen entsprechend ausgeführt? Wenn wieder ja, dann Compliant M.M. n. haben beide Gelenkhälften ein Typenschild bzw. min. eine eingeschlagene Serialisierungsnummer. Damit ist für mich der Punkt Compliant. Beim RT-L2 Gelenk hatten wir sogar die Lagerschalen mit Nummer + Version gehabt Vorschlag SIPRO-Text-Änderung: "Alle zu serialisierenden Bauteile sind mitttels eines Typenschildes auf der Komponente nachvollziehbar." Damit ist Voith Compliant | [11 empty] | Abgestimmte SIPRO-Text-Änderung: "Alle zu serialisierenden Bauteile sind mitttels eines Typenschildes auf der Komponente nachvollziehbar."
5.1.1.2-3 | SIPRO-33449 | Scope of Service | Die Lage des Typenschildes ist zwischen AN und AG abzustimmen. Dabei muss das Typenschild im eingebauten Zustand gut lesbar sein. | The position of the type plate must be agreed by the contractor and Siemens. The type plate must still be visible and readable after mounting. | Compliant | [Voith; 2023-12-04; Sch]: siehe "Compliance" | SingularProjects/SIPRO-33449 |  | Compliant | [11 empty] | Compliant
5.1.1.2-4 | SIPRO-33574 | Scope of Service | Der AN muss für festzulegende Baugruppen und Komponenten eine Konfigurationsliste je Einheit - Unterkonfiguration, siehe GS1 Kennzeichnungsvereinbarung - erstellen. Die Festlegung der betroffenen Baugruppen und Komponenten muss zwischen AG und AN über den gesamten Projektverlauf abgestimmt werden. Die Ausführung der Konfiguration ist nach GS1 Kennzeichnungsvorgabe (A6Z00053022094) umzusetzen. | The contractor must create a configuration list for each unit - subconfiguration, see GS1 product marking agreement - of the determined sub-assemblies and components. The determination of the concerned sub-assemblies and components must be agreed by Siemens and the contractor during the entire course of the project. The configuration list must be created as specified in GS1 Labelling specification (A6Z00053022094). | Compliant with comments | [Voith; 2023-12-04; Sch]: mögliche Kennzeichnungen: Text gefolgt von der GTIN, Text gefolgt von der Seriennummer Alternativ können die Informationen des GS1-Schildes auf dem Typenschild angebracht werden. | SingularProjects/SIPRO-33574 |  | Ist aus meiner Sicht OK - > Compliant Im Dok A6Z00053022094 wird ein Beispiel angezogen, welches dem Kommentar von Voith enstpricht, d. h. (01) xxxxxxx (=GTIN) (21) xxxxxxx (=Seriennummer) Und aus meiner Sicht sollte das gleiche auf dem Typ.-schild drauf. | 01022024, Exner: Intern gefragt ob Entfall da andere Projekte das auch nicht haben -> Prüfung ergab: Entfall in der nächsten Version der Spezi. 30.01.: Voith prüft |  | Voith OK | [6 empty] | Proposal SIPRO-Text-Change: "Der AN muss für festzulegende Baugruppen und Komponenten eine Konfigurationsliste je Einheit - Unterkonfiguration, siehe GS1 Kennzeichnungsvereinbarung - bei Bedarf übergeben oder zur Einsicht beim AN zur Verfügung stellen. Die Festlegung der betroffenen Baugruppen und Komponenten muss zwischen AG und AN über den gesamten Projektverlauf abgestimmt werden. Die Ausführung der Konfiguration ist nach GS1 Kennzeichnungsvorgabe (A6Z00053022094) umzusetzen. "The contractor must provide a configuration list or, if requiered, make them available for inspection by the contractor for each unit - subconfiguration, see GS1 product marking agreement - of the determined sub-assemblies and components. The determination of the concerned sub-assemblies and components must be agreed by Siemens and the contractor during the entire course of the project. The configuration list must be created as specified in GS1 Labelling specification (A6Z00053022094)." |  | Abgestimmte SIPRO-Text-Change: "Der AN muss für festzulegende Baugruppen und Komponenten eine Konfigurationsliste je Einheit - Unterkonfiguration, siehe GS1 Kennzeichnungsvereinbarung - bei Bedarf übergeben oder zur Einsicht beim AN zur Verfügung stellen. Die Festlegung der betroffenen Baugruppen und Komponenten muss zwischen AG und AN über den gesamten Projektverlauf abgestimmt werden. Die Ausführung der Konfiguration ist nach GS1 Kennzeichnungsvorgabe (A6Z00053022094) umzusetzen. "The contractor must provide a configuration list or, if requiered, make them available for inspection by the contractor for each unit - subconfiguration, see GS1 product marking agreement - of the determined sub-assemblies and components. The determination of the concerned sub-assemblies and components must be agreed by Siemens and the contractor during the entire course of the project. The configuration list must be created as specified in GS1 Labelling specification (A6Z00053022094)."
5.1.1.2-5 | SIPRO-33566 | Scope of Service | Die Ausführung der Kennzeichnung des Bauteils mit der Softwareversion ist zwischen AN und AG abzustimmen, zusätzliche Anforderungen sind aus der GS1 Kennzeichnungsvorgabe (A6Z00053022094) zu entnehmen. | The execution of the marking must be agreed between the contractor and Siemens, additional requirements from the GS1 Labelling specification (A6Z00053022094) are be considered as well. | N/A | [Voith; 2023-12-04; Sch]: nicht zutreffend für angebotenen Umfang | SingularProjects/SIPRO-33566 |  | Kann Compliant gesetzt werden oder auf N/A oder die Anf. entfällt bei Version B der Spezi Entfällt, Voith ist damit Compliant | Die Anf. entfällt in der nächsten Version der Spezi |  | Voith OK | [8 empty] | Entfällt in der finalen Spezifikation
5.1.1.2-6 | SIPRO-33453 | Scope of Service | Der AN muss Fotos/Bilder der Komponenten und Typenschilder/Barcode (Typenschild selbst und Lage auf den Komponenten) dem AG (spätestens 2 Wochen vor FAI-L per Mail) zur Verfügung stellen. | The contractor must provide to Siemens photos of the components and of their associated type plates / barcodes (type plate itself as well as its location on the components). These photos should be sent per email to Siemens 2 weeks latest before FAI-L. | Compliant with comments | [Voith; 2023-12-04; Sch]: Kennzeichnungen sind Teil der Übersichtszeichnung der Komponente und gem. Review- bzw. Meilensteinplan zur Freigabe vorgelegt. | SingularProjects/SIPRO-33453 |  | Vorschlag Exner: Entfall der Anforderung. Nicht verhältnismäßig | 01.02.2024: Anfoderung entfällt nicht, bleibt so bestehen. |  | Compliant | [8 empty] | Compliant
5.1.1.2-7 | SIPRO-33181 | Requirement | Der Lieferant muss bei Untervergabe von geschweißten Komponenten der Klassifikationsstufe CL1 nach DIN EN 15085-2:2020 den Unterlieferanten benennen. Der Lieferant ist in die Bauteilliste "Geschweißte Komponenten" einzutragen. - Name Lieferant - Adresse (Fertigung) - vSAP - Zertifikat / durch / Gültig bis | In the case of subcontracting of welded components of classification level CL1 in accordance with DIN EN 15085-2:2020, the contractor must name the subcontractor. The supplier must be entered in the list of components. - Name Supplier - Address (manufacturing) - vSAP - Certificate / by / Valid until | Compliant | [Voith; 2023-12-04; Sch]: siehe "Compliance" | SingularProjects/SIPRO-33181 |  | Compliant | Hat Voith im Gelenk geschweißte Elemente für CL1? |  |  | Da es keine Schweißteile beim Gelenk gibt, entfällt diese Anforderung bei der nächsten Version der Spezi OK Voith kann mitgehen | [7 empty] | Entfällt in der finalen Spezifikation
5.1.2 | SIPRO-36519 | Heading |  |  | TBD | [Voith; 2023-12-04; Sch]: notiert | SingularProjects/SIPRO-36519 |  | Compliant | [11 empty] | Compliant
5.1.2-1 | SIPRO-34091 | Scope of Service | Die notwendige (Konstruktions-, Fertigungs-) Dokumentation über die zu liefernde Systemkomponente wird im Detail durch die folgenden Anforderungen festgelegt. Diese Dokumentation bildet die Basis für die Lieferanten Handbücher und Ersatzteilinformationen. Der Stand der Dokumentation muss mit der technischen Ausführung des ausgelieferten Systems übereinstimmen und den vollständigen Lieferumfang des AN (inkl. Zukaufteile) umfassen. Alle Unterlagen sind projekt-/produktneutral zu erstellen. Anlage M (A6Z00056557974 "Dokumentationsanforderungen für Lieferanten Handbücher und Ersatzteilinformationen") beschreibt wie auf Basis der vorgenannten technischen Spezifikationen die Lieferantenhandbücher und Ersatzteilinformationen zu erstellen sind. | The necessary (design, production) documentation about the system component to be supplied is specified in detail by the following requirements. This documentation forms the basis for the supplier manuals and spare parts information. The status of the documentation must correspond to the technical design of the delivered system and include the complete scope of delivery of the Contractor (including purchased parts). All documents must be created project-/product-neutral. Annex M (A6Z00056557974 "Documentation Requirements for Supplier Manuals and Spare Parts Information") describes how the supplier manuals and spare parts information are to be created on the basis of the aforementioned technical specifications. | Compliant with comments | [Voith; 2023-12-04; Sch]: Dokumentation der Komponente entsprechend Voith STD bzw. STD Handbuch. Anlage M ist gültig zus. mit vorliegender Voith-Kommentierung. | SingularProjects/SIPRO-34091 |  | Diese Problem des Voith-eigenen Standards bei den Handbüchern haben wir schon seit vor meiner Zeit als GL. Die werden kein anderes Handbuch nach unserer Vorgabe erzeugen, ausser gegen Einwurf kleiner Münzen. Hier sollten wir zusammen mit Christian und Marlen und vielleicht CS uns abstimmen wie wichtig uns unser Handbuch-Format ist. Anlage M am 24.01.2024 aus SAP gezogen falls notwendig wg Zusendung |  |  | Bei Voith in Prüfung, wird über die AK abgewickelt, Ergebnis wird übernommen | [6 empty] | Die notwendige (Konstruktions-, Fertigungs-) Dokumentation über die zu liefernde Systemkomponente wird im Detail durch die folgenden Anforderungen festgelegt. Diese Dokumentation bildet die Basis für die Lieferanten Handbücher und Ersatzteilinformationen. Der Stand der Dokumentation muss mit der technischen Ausführung des ausgelieferten Systems übereinstimmen und den vollständigen Lieferumfang des AN (inkl. Zukaufteile) umfassen. Alle Unterlagen sind projekt-/produktneutral zu erstellen. Anlage M (A6Z00056557974 "Dokumentationsanforderungen für Lieferanten Handbücher und Ersatzteilinformationen") beschreibt wie auf Basis der vorgenannten technischen Spezifikationen die Lieferantenhandbücher und Ersatzteilinformationen zu erstellen sind. Die ANlage M ist umzusetzen, sofern es keine separate abgestimmte CbC-Kommentierung dazu gibt. |  | Anlage M ist abzusprechen! Abgestimmte SIPRO-Text-Änderung: Die notwendige (Konstruktions-, Fertigungs-) Dokumentation über die zu liefernde Systemkomponente wird im Detail durch die folgenden Anforderungen festgelegt. Diese Dokumentation bildet die Basis für die Lieferanten Handbücher und Ersatzteilinformationen. Der Stand der Dokumentation muss mit der technischen Ausführung des ausgelieferten Systems übereinstimmen und den vollständigen Lieferumfang des AN (inkl. Zukaufteile) umfassen. Alle Unterlagen sind projekt-/produktneutral zu erstellen. Anlage M (A6Z00056557974 "Dokumentationsanforderungen für Lieferanten Handbücher und Ersatzteilinformationen") beschreibt wie auf Basis der vorgenannten technischen Spezifikationen die Lieferantenhandbücher und Ersatzteilinformationen zu erstellen sind. Die ANlage M ist umzusetzen, sofern es keine separate abgestimmte CbC-Kommentierung dazu gibt.
5.1.2-2 | SIPRO-34090 | Scope of Service | Der Lieferant muss Schulungen entsprechend des folgenden Dokuments anbieten und durchführen: A6Z00056595475 | The supplier must provide training in accordance with the following document: A6Z00056595475 | Compliant with comments | [Voith; 2023-12-04; Sch]: Umfang Schulungen s. komm. Angebot. Bzw. A6Z00056595475 zus. mit vorliegender Voith-Kommentierung. | SingularProjects/SIPRO-34090 |  | Wo ist diese Voith-Kommentierung? Gab es eine Kommentierung zu A6Z00056595475? Das Dok habe ich am 24.01. rausgezogen um mal reinzugucken bzw. zuzusenden |  |  | Bei Voith in Prüfung, wird über die AK abgewickelt, Ergebnis wird übernommen | [6 empty] | Vorschlag SIPRO-Text-Änderung: "Die Anforderungen an die Endkundenschulung sind in Anlage Kundenschulung (A6Z00056595475) beschrieben. Die Schulung ist als Option zu bepreisen." Hinweis: Text ist aus AK unter SIPRO-36771 entnommen! |  | Abgestimmte SIPRO-Text-Änderung: "Die Anforderungen an die Endkundenschulung sind in Anlage Kundenschulung (A6Z00056595475) beschrieben. Die Schulung ist als Option zu bepreisen."
5.1.2-3 | SIPRO-34086 | Scope of Service | Während der Konstruktionsphase übermittelt der Lieferant Zeichnungen und 3D-Daten laufend an den AG in Creo Elements/Proformat oder in einem für den Pilotdatenaustausch vereinbarten Format. (z.B., STEP AP 214, Volumenmodell). Zusätzlich zu den hier genannten Anforderungen müssen die bereitgestellten 3D-Modelle und Koppelvarianten den folgenden Anforderungen entsprechen: Das Koordinatensystem muss der DIN 12663. Der Urspung des Koordinatensystem muss im Kupplungsdrehpunkt liegen. Die 3D-Modelle müssen Einbauuntersuchungen und reale Bewegungssimulationen ermöglichen (z.B. Schwenken, Stoßdämpfung in den umgebenden Modulen von dem AG) ohne Mehraufwand ermöglichen. Der Lieferant muss das Layout der 3 D-Modelle mit dem AG abstimmen, bevor er die Daten überträgt. Das 3D-Modell muss ein Volumenmodell sein. | During the design engineering phase, the supplier always transmits drawings and 3D data to SIEMENS in Creo Elements/Proformat or in a format agreed for the pilot exchange of data. (e.g. STEP AP 214, volume model) In addition to the requirements indicated here, the provided 3D models and coupler variants must comply with the following requirements: The coordinate system must comply with DIN 12663. The origin of the coordinate system must be in the joint pivot point. The 3D models must permit installation examinations and real motion simulations (e.g., pivoting, shock absorption in the surrounding modules of SIEMENS) without additional effort. The supplier must agree the layout of 3 D models with SIEMENS before transmitting the data. The 3D model must be a volume model. | Compliant with comments | [Voith; 2023-12-04; Sch]: Übermittlung von Zeichnungen und 3D-Daten entsprechend abgestimmtem Review- bzw. Meilensteinplan. Einvernehmlich können zusätzliche Intervalle festgelegt werden. | SingularProjects/SIPRO-34086 |  | Aus meiner SIcht OK -> Compliant Aus meiner Sicht explizit nochmal wegen Volumenmodell nachfragen. So weit ich mich noch erinnern kann, hatte Susi immer Probleme im CAD weil kein Volumenmodel geliefert wurde. Da Voith sich nicht sperrt gegen weitere Austauschvorgänge von Daten ist der Punkt aus meiner Sicht Compliant abzüglich o. g. Thema. | Vorschlag Textänderung: "Während der Konstruktionsphase übermittelt der Lieferant Zeichnungen und 3D-Daten an den AG in Creo Elements/Proformat oder in einem für den Pilotdatenaustausch vereinbarten Format. (z.B., STEP AP 214, Volumenmodell). Zusätzlich zu den hier genannten Anforderungen müssen die bereitgestellten 3D-Modelle und Koppelvarianten den folgenden Anforderungen entsprechen: Das Koordinatensystem muss der DIN 12663. Der Urspung des Koordinatensystem muss im Kupplungsdrehpunkt liegen. Die 3D-Modelle müssen Einbauuntersuchungen und reale Bewegungssimulationen ermöglichen (z.B. Schwenken, Stoßdämpfung in den umgebenden Modulen von dem AG) ohne Mehraufwand ermöglichen. Der Lieferant muss das Layout der 3 D-Modelle mit dem AG abstimmen, bevor er die Daten überträgt. Das 3D-Modell muss ein Volumenmodell sein." Damit wäre Voith Compliant |  | Voith OK | [8 empty] | Abgestimmte SIPRO-Text-Änderung: "Während der Konstruktionsphase übermittelt der Lieferant Zeichnungen und 3D-Daten an den AG in Creo Elements/Proformat oder in einem für den Pilotdatenaustausch vereinbarten Format. (z.B., STEP AP 214, Volumenmodell). Zusätzlich zu den hier genannten Anforderungen müssen die bereitgestellten 3D-Modelle und Koppelvarianten den folgenden Anforderungen entsprechen: Das Koordinatensystem muss der DIN 12663. Der Urspung des Koordinatensystem muss im Kupplungsdrehpunkt liegen. Die 3D-Modelle müssen Einbauuntersuchungen und reale Bewegungssimulationen ermöglichen (z.B. Schwenken, Stoßdämpfung in den umgebenden Modulen von dem AG) ohne Mehraufwand ermöglichen. Der Lieferant muss das Layout der 3 D-Modelle mit dem AG abstimmen, bevor er die Daten überträgt. Das 3D-Modell muss ein Volumenmodell sein."
5.1.2-4 | SIPRO-34087 | Scope of Service | Zeichnungen, 3D-Modelle (ENTWÜRFE) | Drawings, 3D-models (DRAFTS) | Compliant with comments | [Voith; 2023-12-04; Sch]: entsprechend abgestimmtem Review- bzw. Meilensteinplan | SingularProjects/SIPRO-34087 |  | Ist aus meiner Sicht OK -> Compliant |  |  | Compliant | [8 empty] | Compliant
5.1.2-5 | SIPRO-34088 | Scope of Service | Zeichnungen, 3D-Modelle (ENTWÜRFE) | Drawings, 3D-models (DRAFTS) | Compliant with comments | [Voith; 2023-12-04; Sch]: s entsprechend abgestimmtem Review- bzw. Meilensteinplan | SingularProjects/SIPRO-34088 |  | Ist aus meiner Sicht OK -> Compliant |  |  | Compliant | [8 empty] | Compliant
5.1.2-6 | SIPRO-34089 | Scope of Service | Zeichnungen, 3D-Modelle FREIGEGEBEN | Drawings, 3D-models RELEASED | Compliant with comments | [Voith; 2023-12-04; Sch]: entsprechend abgestimmtem Review- bzw. Meilensteinplan | SingularProjects/SIPRO-34089 |  | Ist aus meiner Sicht OK -> Compliant |  |  | Compliant | [8 empty] | Compliant
5.1.3 | SIPRO-36520 | Heading |  |  | TBD | [Voith; 2023-12-04; Sch]: notiert | SingularProjects/SIPRO-36520 |  | Compliant | [11 empty] | Compliant
5.1.3-1 | SIPRO-33519 | Requirement | Das System muss seine volle Leistungs- und Funktionsfähigkeit sowie Betriebssicherheit bei Umgebungsbedingungen gemäß EN 50125-1 besitzen. | The system shall offer full performance, functionality and operational safety at ambient conditions specified in EN 50125-1. | Compliant | [Voith; 2023-12-04; Sch]: siehe "Compliance" | SingularProjects/SIPRO-33519 |  | Compliant | [11 empty] | Compliant
5.1.3-2 | SIPRO-33507 | Scope of Service | Der AN muss eine Konformitätserklärung über die uneingeschränkte Eignung des Systems für den Einsatzzweck der spezifizierten Umweltbedingungen inkl. Angaben der verwendeten Klassen abgeben. | The supplier shall submit a declaration of conformity regarding the unrestricted suitability of the system for the intended use of the specified environmental conditions, including information on the classes used. | Compliant with comments | [Voith; 2023-12-04; Sch]: Einsatz des Systems gem. Produkt-/Wartungshandbuch | SingularProjects/SIPRO-33507 |  | Bei der AK ist der Punkt "Compliant", hier bitte dann auch Compliant! |  |  | Compliant | [8 empty] | Compliant
5.1.3.1 | SIPRO-36521 | Heading |  |  | TBD | [Voith; 2023-12-04; Sch]: notiert | SingularProjects/SIPRO-36521 |  | Compliant | [11 empty] | Compliant
5.1.3.1-1 | SIPRO-33518 | Requirement with parameter | Für die Anwendung der EN 50125-1 ist die Lufttemperaturklasse T1 gemäß dieser Norm zu verwenden. | When applying EN 50125-1, temperature class T1 of this standard shall be used. | Compliant | [Voith; 2023-12-04; Sch]: siehe "Compliance" | SingularProjects/SIPRO-33518 |  | Compliant | [11 empty] | Compliant
5.1.3.1-2 | SIPRO-33526 | Requirement | An abgeschalteten Systemen oder Komponenten von Systemen dürfen bei Temperaturen von bis zu 10 Kelvin unter der niedrigsten Temperatur der gewählten Temperaturklasse keine irreversiblen Schäden auftreten. | Temperatures of up to 10 Kelvin below the lowest temperature of the chosen temperature class shall not cause irreversible damages on disconnected systems or components of systems. | N/A | [Voith; 2023-12-04; Sch]: nicht zutreffend für angebotenen Umfang | SingularProjects/SIPRO-33526 |  | Bei der AK ist der Punkt "Compliant", hier bitte dann auch Compliant! |  |  | Compliant | [8 empty] | Compliant
5.1.3.2 | SIPRO-36522 | Heading |  |  | TBD | [Voith; 2023-12-04; Sch]: notiert | SingularProjects/SIPRO-36522 |  | Compliant | [11 empty] | Compliant
5.1.3.2-1 | SIPRO-33433 | Requirement with parameter | Das System muss im Höhenbereich des Einsatzgebiets zuverlässig gemäß Spezifikation funktionieren, A2. Dieser Höhenbereich steht in direktem Zusammenhang mit den Temperaturangaben und ist als Einflussgröße für den Luftdruck zu berücksichtigen. | The system shall operate reliably according to specification within the altitude range of the operating area, A2 . This altitude range is directly related to temperature specifications and has to be taken into account as variable for the air pressure. | Compliant | [Voith; 2023-12-04; Sch]: siehe "Compliance" | SingularProjects/SIPRO-33433 |  | Compliant | [11 empty] | Compliant
5.1.3.3 | SIPRO-36523 | Heading |  |  | TBD | [Voith; 2023-12-04; Sch]: notiert | SingularProjects/SIPRO-36523 |  | Compliant | [11 empty] | Compliant
5.1.3.3-1 | SIPRO-33510 | Requirement with parameter | Für die Anwendung der EN 50125-1 ist die Schneehöhenklasse S1 gemäß dieser Norm zu verwenden. | When applying EN 50125-1, snow level class S1 of this standard shall be used. | Compliant with comments | Ansammlungen von Schnee und/oder Eis dürfen die Bewegungsfähigkeit der Komponente nicht beeinflussen und sind vor Inbetriebnahme zu entfernen bzw. ist die Komponente zu schützen. | SingularProjects/SIPRO-33510 |  | Bei der AK ist der Punkt "Compliant", hier bitte dann auch Compliant! |  |  | Ist bei Voith in Klärung | [8 empty] | Compliant
5.1.3.3-2 | SIPRO-33508 | Requirement | Bei Pulverschnee bis zu einer Höhe von 200 mm über Schienenoberkante muss der Betrieb mit der Höchstgeschwindigkeit gewährleistet sein. | In the case of powder snow up to a height of 200 mm above the top of the rail, operation at the maximum speed shall be guaranteed. | Compliant with comments | Ansammlungen von Schnee und/oder Eis dürfen die Bewegungsfähigkeit der Komponente nicht beeinflussen und sind vor Inbetriebnahme zu entfernen bzw. ist die Komponente zu schützen. | SingularProjects/SIPRO-33508 |  | Bei der AK ist der Punkt "Compliant", hier bitte dann auch Compliant! |  |  | Ist bei Voith in Klärung | [8 empty] | Compliant
5.1.3.4 | SIPRO-36524 | Heading |  |  | TBD | [Voith; 2023-12-04; Sch]: notiert | SingularProjects/SIPRO-36524 |  | Compliant | [11 empty] | Compliant
5.1.3.4-1 | SIPRO-33520 | Requirement | Für die Anwendung der EN 50125-1 ist die Sonnestrahlungsklasse R2 gemäß dieser Norm zu verwenden. | When applying EN 50125, solar radiation class R2 of this standard shall be used. | Compliant | [Voith; 2023-12-04; Sch]: siehe "Compliance" | SingularProjects/SIPRO-33520 |  | Compliant | [11 empty] | Compliant
5.1.3.5 | SIPRO-36525 | Heading |  |  | TBD | [Voith; 2023-12-04; Sch]: notiert | SingularProjects/SIPRO-36525 |  | Compliant | [11 empty] | Compliant
5.1.3.5-1 | SIPRO-33432 | Requirement | Das System muss mindestens den Gehäuseschutzgrad nach EN 60529 entsprechend folgender Tabelle einhalten. Komponente ¦ Mindest-Gehäuse-Schutzgrad (EN 60529) Schaltschränke und Container im Fahrzeuginnenbereich ¦ IP 20 Bediengeräte und Anzeigen im Fahrzeuginnenraum und Führerstand (bedien- bzw. anzeigeseitig) ¦ IP 54 Durchzugsbelüfte Bereiche von Containern und Komponenten im Fahrzeugaußenbereich (ausgenommen eigenbelüfteter Bremswiderstand) ¦ IP 21 Container und Komponenten, die unterflur eingebaut sind ¦ IP 54 Container und Komponenten, die seitlich oder auf dem Dach eingebaut sind (außer Hochspannungskomponenten) ¦ IP 56 Stecker und Kabeldurchführungen inkl. Kabelverschraubungen, die im Außenbereich und / oder unterflur eingebaut sind ¦ IP 65 (IP66 wird empfohlen) Stecker und Kabelverschraubungen für dynamische Anwendungen außen (z.B. Wagenübergänge) ¦ IP 66 Sensoren, Stecker und Kabeldurchführungen inkl. Kabelverschraubungen im Drehgestellbereich ¦ IP 67 | The system shall at least comply with the IP protection of EN 60529 set out in following table. Component ¦ Minimum Degree of Protection of Enclosure (EN 60529) Control cabinets and containers inside the vehicle ¦ IP 20 Controls and displays inside the vehicle and cab (control and display areas) ¦ IP 54 Draft ventilated areas of containers and components outside the vehicle (with exception to self-ventilated brake resistor) ¦ IP 21 Containers and components installed in the underfloor area ¦ IP 54 Containers and components that are laterally mounted outside or on the roof (except high-voltage components) ¦ IP 56 Plugs and cable ducts incl. cable glands, which are installed in the outdoor area and/or the underfloor area ¦ IP 65 (IP 66 is recommended) Plugs and cable glands for dynamic applications in the outdoor area (i.e. gangways ). ¦ IP 66 Sensors, connectors and cable glands incl. screwed cable glands in the bogie area ¦ IP 67 | N/A | [Voith; 2023-12-04; Sch]: nicht zutreffend für angebotenen Umfang | SingularProjects/SIPRO-33432 |  | Vorschlag: Entfall aus Spezi Klärung Siemens sag auch kann raus. | Entfällt in der nächsten Version der Spezi | [10 empty] | Entfällt in der finalen Spezifikation
5.1.3.6 | SIPRO-36526 | Heading |  |  | TBD | [Voith; 2023-12-04; Sch]: notiert | SingularProjects/SIPRO-36526 |  | Compliant | [11 empty] | Entfällt in der finalen Spezifikation
5.1.3.6-1 | SIPRO-33425 | Requirement with parameter | Die Effekte von Verschmutzung müssen in der Konstruktion von Geräten und Komponenten gemäß EN 50125-3 berücksichtigt werden. Für chemisch aktive Substanzen ist der Verschmutzgrad 4C1 gemäß dieser Norm anzusetzen. | The effects of pollution shall be considered in the design of equipment and components acc. EN 50125-3. For chemical active substances the level of pollution 4C1 of this standard shall be applied. | Compliant with comments | [Voith; 2023-12-04; Sch]: Reinigung und Wartung/Überholung gem. Produkthandbuch erforderlich | SingularProjects/SIPRO-33425 |  | In der CbC für AK Compliant | Entfällt in der nächsten Version der Spezi | [10 empty] | Entfällt in der finalen Spezifikation
5.1.3.6-2 | SIPRO-33406 | Requirement with parameter | Die Effekte von Verschmutzung müssen in der Konstruktion von Geräten und Komponenten gemäß EN 50125-3 berücksichtigt werden. Für biologisch aktive Substanzen ist der Verschmutzgrad 4B1 gemäß dieser Norm anzusetzen. | The effects of pollution shall be considered in the design of equipment and components acc. EN 50125-3. For biological active substances the level of pollution 4B1 of this standard shall be applied. | Compliant with comments | [Voith; 2023-12-04; Sch]: Reinigung und Wartung/Überholung gem. Produkthandbuch erforderlich | SingularProjects/SIPRO-33406 |  | In der CbC für AK Compliant | Entfällt in der nächsten Version der Spezi | [10 empty] | Entfällt in der finalen Spezifikation
5.1.3.6-3 | SIPRO-33439 | Requirement with parameter | Die Effekte von Verschmutzung müssen in der Konstruktion von Geräten und Komponenten gemäß EN 50125-3 berücksichtigt werden. Für mechnisch aktive Substanzen ist der Verschmutzgrad 4S1 gemäß dieser Norm anzusetzen. | The effects of pollution shall be considered in the design of equipment and components acc. EN 50125-3. For mechanical active substances the level of pollution 4S1 of this standard shall be applied. | Compliant with comments | [Voith; 2023-12-04; Sch]: Reinigung und Wartung/Überholung gem. Produkthandbuch erforderlich | SingularProjects/SIPRO-33439 |  | In der CbC für AK Compliant | Entfällt in der nächsten Version der Spezi | [10 empty] | Entfällt in der finalen Spezifikation
5.1.3.7 | SIPRO-36527 | Heading |  |  | TBD | [Voith; 2023-12-04; Sch]: notiert | SingularProjects/SIPRO-36527 |  | Compliant | [11 empty] | Entfällt in der finalen Spezifikation
5.1.3.7-1 | SIPRO-33431 | Requirement | Die Einflüsse von Regen müssen bei der Konstruktion von Geräten und Komponenten gemäß EN 50125-3 berücksichtigt werden. | The effects of rain shall be considered in the design of equipment and components acc. EN 50125-3. | Compliant with comments | [Voith; 2023-12-04; Sch]: Reinigung und Wartung/Überholung gem. Produkthandbuch erforderlich | SingularProjects/SIPRO-33431 |  | Bei der AK noch "Klärung Siemens intern". Aus meiner Sicht ein Compliant. Also ganz ehrlich, konstruiert Voith das erste Mal? Man wird doch wissen wie man vollaufende Sacklöcher und Wasserecken vermeidet bzw. Korrosionsschutz macht! Übrigens ist Voith der einzige Wettberwerber der hier kein Compliant hat. | Entfällt in der nächsten Version der Spezi | [10 empty] | Entfällt in der finalen Spezifikation
5.1.3.7-2 | SIPRO-33430 | Requirement | Gemäß EN 50125-3 müssen Geräte, die dem Regen ausgesetzt sind, folgenden Niederschlagsraten berücksichtigen: 6 mm/min für Klasse T1 und T2 15 mm/min für Klasse TX | According EN50125-3 Equipment exposed to rain shall be designed to withstand a rain rate of: 6 mm/min for classes T1 and T2 15 mm/min for class TX. | Compliant with comments | [Voith; 2023-12-04; Sch]: Reinigung und Wartung/Überholung gem. Produkthandbuch erforderlich | SingularProjects/SIPRO-33430 |  | Bei der AK noch "Klärung Siemens intern". Aus meiner Sicht ein Compliant. Also ganz ehrlich, konstruiert Voith das erste Mal? Man wird doch wissen wie man vollaufende Sacklöcher und Wasserecken vermeidet bzw. Korrosionsschutz macht! Übrigens ist Voith der einzige Wettberwerber der hier kein Compliant hat. | Entfällt in der nächsten Version der Spezi | [10 empty] | Entfällt in der finalen Spezifikation
5.1.3.8 | SIPRO-36528 | Heading |  |  | TBD | [Voith; 2023-12-04; Sch]: notiert | SingularProjects/SIPRO-36528 |  | Compliant | [11 empty] | Entfällt in der finalen Spezifikation
5.1.3.8-1 | SIPRO-33438 | Requirement | Die Effekte von Hagel und Eis müssen bei der Konstruktion von Geräten und Komponenten gemäß EN 50125-3 berücksichtigt werden. | The effects of hail and ice shall be considered in the design of equipment and components acc. EN50125-3. | Compliant with comments | Ansammlungen von Schnee und/oder Eis dürfen die Bewegungsfähigkeit der Komponente nicht beeinflussen und sind vor Inbetriebnahme zu entfernen bzw. ist die Komponente zu schützen. | SingularProjects/SIPRO-33438 |  | Bei der AK noch "Klärung Siemens intern". Aus meiner Sicht ein Compliant. Also ganz ehrlich, konstruiert Voith das erste Mal? Übrigens ist Voith der einzige Wettberwerber der hier kein Compliant hat. | Entfällt in der nächsten Version der Spezi | [10 empty] | Entfällt in der finalen Spezifikation
5.1.3.8-2 | SIPRO-33551 | Requirement with parameter | Der maximale Durchmesser der Hagelkörner beträgt überlicherweise 15 mm. Größere Körner bis zu einem Durchmesser von 15 mm mm können fallweise auftreten und dürfen zu keinen bleibenden Schäden führen. | The maximum diameter of the hailstones is conventionally taken as 15 mm. Larger stones up to 15 mm mm may occur exceptionally and shall not lead to permanent damage. | Compliant with comments | Ansammlungen von Schnee und/oder Eis dürfen die Bewegungsfähigkeit der Komponente nicht beeinflussen und sind vor Inbetriebnahme zu entfernen bzw. ist die Komponente zu schützen. | SingularProjects/SIPRO-33551 |  | Bei der AK noch "Klärung Siemens intern". Aus meiner Sicht ein Compliant. Also ganz ehrlich, konstruiert Voith das erste Mal? Übrigens ist Voith der einzige Wettberwerber der hier kein Compliant hat. | Entfällt in der nächsten Version der Spezi | [10 empty] | Entfällt in der finalen Spezifikation
5.1.4 | SIPRO-36529 | Heading |  |  | TBD | [Voith; 2023-12-04; Sch]: notiert | SingularProjects/SIPRO-36529 |  | Compliant | [11 empty] | Compliant
5.1.4.1 | SIPRO-36530 | Heading |  |  | TBD | [Voith; 2023-11-22; Sch]: notiert | SingularProjects/SIPRO-36530 |  | Compliant | [11 empty] | Compliant
5.1.4.1-1 | SIPRO-33280 | Information | Alternativ zu BOMcheck Erfüllung über negatives Statement in SCM-Star oder über Werkstoff-Info in SAP-Stückliste bei Eigenkonstruktion. Bitte die entsprechenden Absätze kommentieren. | As an alternative to BOMcheck fulfillment via negative statement in SCM-Star or via material-info in SAP parts-list for in-house construction. Please add comment in relevant clauses. | TBD | [Voith; 2023-11-22; Sch]: notiert | SingularProjects/SIPRO-33280 |  | Compliant | [9 empty] | Entfall in der finalen Spezifikation |  | Entfällt in der finalen Spezifikation
5.1.4.1-2 | SIPRO-33343 | Requirement | Produkte, deren Produktbestandteile jeweils zum Zeitpunkt der Bestellung aufgrund von Gesetzen stofflichen Restriktionen und/oder stofflichen Informationspflichten bzw. Kennzeichnungspflichten unterliegen (z.B. EG-Verordnung Nr. 1907/2006 REACH, EG-Richtlinie Nr. 2011/65 RoHS, EG-Richtlinie Nr. 2006/66 BATT-RL, EG-Richtlinie Nr. 2008/68 ADR, RID, ADN und EG-Richtlinie Nr. 2012/19 WEEE), müssen diese erfüllen. Das Vorstehende gilt im Hinblick auf Gesetze nur insoweit als diese am Geschäftssitz des Auftragnehmers oder von Siemens oder am Ort der von Siemens angegebenen Empfangsstelle Anwendung finden. | Products whose components are subject to substance restrictions and/or the obligation of information respectively obligation of labelling because of legislation applicable at the time the order is placed (e.g. EC Regulation no. 1907/2006 REACH, RoHS Directive 2011/65/EU, Directive 2006/66/EC BATT-DIR, Directive 2008/68/EC ADR, RID, ADN and Directive 2012/19/EC WEEE), must comply with these requirements. The afore-mentioned indications concerning legislation only apply in so far as this is applicable at the business location of the supplier, of Siemens or at the receiving location indicated by Siemens. | Compliant | [Voith; 2023-11-22; Sch]: siehe "Compliance" | SingularProjects/SIPRO-33343 |  | Compliant | [11 empty] | Compliant
5.1.4.1-3 | SIPRO-33382 | Scope of Service | Der AN muss für diese Stoffe eine Stoffdeklaration erstellen innerhalb der web-basierten Datenbank BOMcheck (https://www.bomcheck.net/de). | For these substances the supplier shall create a substance declaration within the web-based database BOMcheck (https://www.bomcheck.net/en). | Compliant | [Voith; 2023-11-22; Sch]: siehe "Compliance" | SingularProjects/SIPRO-33382 |  | Compliant | [11 empty] | Compliant
5.1.4.2 | SIPRO-36531 | Heading |  |  | TBD | [Voith; 2023-11-22; Sch]: notiert | SingularProjects/SIPRO-36531 |  | Compliant | [9 empty] | Entfällt in der finalen Spezifikation |  | Entfällt in der finalen Spezifikation
5.1.4.2-1 | SIPRO-33281 | Information | Alternativ zu BOMcheck Erfüllung über negatives Statement in SCM-Star oder über Werkstoff-Info in SAP-Stückliste bei Eigenkonstruktion. Bitte die entsprechenden Absätze kommentieren. | As an alternative to BOMcheck fulfillment via negative statement in SCM-Star or via material-info in SAP parts-list for in-house construction. Please add comment in relevant clauses. | TBD | [Voith; 2023-11-22; Sch]: notiert | SingularProjects/SIPRO-33281 |  | Compliant | [9 empty] | Entfällt in der finalen Spezifikation |  | Entfällt in der finalen Spezifikation
5.1.4.3 | SIPRO-36532 | Heading |  |  | TBD | [Voith; 2023-11-22; Sch]: notiert | SingularProjects/SIPRO-36532 |  | Compliant | [11 empty] | Compliant
5.1.4.3-1 | SIPRO-33381 | Scope of Service | Der AN muss die Teilnahme an einem Umweltmanagementsystem nachweisen oder ein Umweltmanagementsystem, welches jederzeit extern zertifizierbar ist. Z.B. mit ISO14001 und/oder EMAS Zertifikat. | The supplier must prove the participation in an environmental management system or a management system, which can be certified anytime. E.g. with ISO14001 and/or EMAS certificate. | Compliant | [Voith; 2023-11-22; Sch]: siehe "Compliance" | SingularProjects/SIPRO-33381 |  | Compliant | [11 empty] | Compliant
new | based on SEP-11729 | Requirement | Zur Ermittlung der Recycling- und Verwertungsfähigkeit gemäß ISO 21106 sowie zur Berechnung des CO2-Fußabdruck gemäß ISO 14067 muss für das System eine vollständige Auflistung aller verwendeten Konstruktionsmaterialien inklusive Angabe zum Recyclinganteil gemäß EN 45557 zur Verfügung gestellt werden. | To determine the recyclability and recoverability in accordance with ISO 21106 and to calculate the CO2 footprint in accordance with ISO 14067 a complete list of all used construction materials including information on the recycled content in accordance with EN 45557 shall be provided for the system. | [14 empty] | Zur Ermittlung der Recycling- und Verwertungsfähigkeit gemäß ISO 21106 sowie zur Berechnung des CO2-Fußabdruck gemäß ISO 14067 muss für das System eine vollständige Auflistung aller verwendeten Konstruktionsmaterialien inklusive Angabe zum Recyclinganteil gemäß EN 45557 zur Verfügung gestellt werden. Die vollständige Auflistung bzw Übergabe der Dtaen erfolgt durch ausfüllen der UNIFE-Vorlage zur Materialdeklaration: UNIFE-CR-001. |  | Abgestimmte SIPRO-Text-Änderung: Zur Ermittlung der Recycling- und Verwertungsfähigkeit gemäß ISO 21106 sowie zur Berechnung des CO2-Fußabdruck gemäß ISO 14067 muss für das System eine vollständige Auflistung aller verwendeten Konstruktionsmaterialien inklusive Angabe zum Recyclinganteil gemäß EN 45557 zur Verfügung gestellt werden. Die vollständige Auflistung bzw Übergabe der Dtaen erfolgt durch ausfüllen der UNIFE-Vorlage zur Materialdeklaration: UNIFE-CR-001.
new | based on SEP-11733 | Scope of Service | Der AN muss eine vollständige Auflistung aller verwendeten Konstruktionsmaterialien inklusive Recyclinganteil mit der UNIFE-Vorlage zur Materialdeklaration: UNIFE-CR-001 (https://www.unife.org/activities/environment-and-sustainability/material-and-substance-declaration-template/) liefern. | The supplier shall deliver a complete list of all used construction materials including recycling content with the UNIFE material declaration template: UNIFE-CR-001 (https://www.unife.org/activities/environment-and-sustainability/material-and-substance-declaration-template/). | [16 empty] | Compliant
5.1.5 | SIPRO-36533 | Heading |  |  | TBD | [Voith; 2023-12-04; Sch]: notiert | SingularProjects/SIPRO-36533 |  | Compliant | [11 empty] | Compliant
5.1.5.1 | SIPRO-36534 | Heading |  |  | TBD | [Voith; 2023-12-04; Sch]: notiert | SingularProjects/SIPRO-36534 |  | Compliant | [11 empty] | Compliant
5.1.5.1-1 | SIPRO-33349 | Information with parameter | Die Fahrzeuge sind gemäß TSI Loc&Pas in die Kategorie A eingestuft. | According TSI Loc&Pas the vehicles are classified in category A. | TBD | [Voith; 2023-12-04; Sch]: notiert | SingularProjects/SIPRO-33349 |  | Bei der AK auf Compliant! |  |  | Compliant | [8 empty] | Compliant
5.1.5.1-2 | SIPRO-33492 | Information with parameter | Die Fahrzeuge sind gemäß DIN EN 45545 Teil 1 in die Betriebsklasse OC2 eingestuft. | According DIN EN 45545 part 1 the vehicles are classified in operation category OC2. | TBD | [Voith; 2023-12-04; Sch]: notiert | SingularProjects/SIPRO-33492 |  | Bei der AK auf Compliant! |  |  | Compliant | [8 empty] | Compliant
5.1.5.1-3 | SIPRO-33500 | Information with parameter | Die Fahrzeuge sind gemäß DIN EN 45545 Teil 1 in die Bauartklasse N eingestuft. | According DIN EN 45545 part 1 the vehicles are classified in design category N. | TBD | [Voith; 2023-12-04; Sch]: notiert | SingularProjects/SIPRO-33500 |  | Bei der AK auf Compliant! |  |  | Compliant | [8 empty] | Compliant
neu | neu | Scope of Service | FPV 11834: Der AN hat dafür Sorge zu tragen, dass für alle Ersatzteile des zu liefernden Systems der jeweilige Brandschutz Erfüllungsstatus dokumentiert ist und die Ersatzteile eindeutig anhand der jeweiligen Herstellerteilenummer in der Brandschutzdokumentation identifizierbar sind. Erforderliche Testberichte sind den betreffenden Ersatzteilen eindeutig zuzuordnen. | [11 empty] | Neu | Compliant |  |  |  |  | Neue SIPRO-xxxxx : FPV 11834: Der AN hat dafür Sorge zu tragen, dass für alle Ersatzteile des zu liefernden Systems der jeweilige Brandschutz Erfüllungsstatus dokumentiert ist und die Ersatzteile eindeutig anhand der jeweiligen Herstellerteilenummer in der Brandschutzdokumentation identifizierbar sind. Erforderliche Testberichte sind den betreffenden Ersatzteilen eindeutig zuzuordnen.
neu | neu | Scope of Service | FPV 11835: Der Lieferant bestätigt, dass erforderliche Testberichte für Ersatzteile des zu liefernden Systems auf Anfrage des Auftraggebers über die gesamte Einsatzdauer zur Verfügung gestellt werden und diese nicht älter als 5 Jahre seit Erstellung sind. Alternativ kann durch den Lieferanten eine Herstellererklärung gemäß Unife zur Bestätigung der weiterhin vorliegenden Konformität mit bisherigen Testberichten ausgestellt werden. | [11 empty] | Vorschlag zur Änderung SIPRO-Text: "Der Lieferant bestätigt, dass erforderliche Testberichte für Ersatzteile des zu liefernden Systems auf Anfrage des Auftraggebers über die gesamte Einsatzdauer zur Verfügung gestellt bzw. kostenpflichtig angeboten werden und diese nicht älter als 5 Jahre seit Erstellung sind. Alternativ kann durch den Lieferanten eine Herstellererklärung gemäß Unife zur Bestätigung der weiterhin vorliegenden Konformität mit bisherigen Testberichten ausgestellt werden." | Compliant |  |  |  |  | Neue SIPRO-xxxxx / Abgestimmte SIPRO-Text-Änderung: "Der Lieferant bestätigt, dass erforderliche Testberichte für Ersatzteile des zu liefernden Systems auf Anfrage des Auftraggebers über die gesamte Einsatzdauer zur Verfügung gestellt bzw. kostenpflichtig angeboten werden und diese nicht älter als 5 Jahre seit Erstellung sind. Alternativ kann durch den Lieferanten eine Herstellererklärung gemäß Unife zur Bestätigung der weiterhin vorliegenden Konformität mit bisherigen Testberichten ausgestellt werden."
5.1.5.2 | SIPRO-36535 | Heading |  |  | TBD | [Voith; 2023-12-04; Sch]: notiert | SingularProjects/SIPRO-36535 |  | Compliant | [11 empty] | Compliant
5.1.5.2-1 | SIPRO-33346 | Requirement with parameter | Das Brandverhalten von Materialien und Komponenten muss den Anforderungen nach DIN EN 45545-2 (Version 2016 or 2020 (as defined in TSI L&P)) für HL2 entsprechen. | The fire behaviour of materials and components shall comply with DIN EN 45545-2 (version 2016 or 2020 (as defined in TSI L&P)) requirements for HL2. | Compliant | [Voith; 2023-12-04; Sch]: siehe "Compliance" | SingularProjects/SIPRO-33346 |  | Compliant | [11 empty] | Compliant
5.1.5.2-2 | SIPRO-33499 | Scope of Service | Es werden ausschließlich Prüfzeugnisse nach DIN EN ISO/IEC 17025 akkreditierten Prüfinstituten akzeptiert. | Only test certificates of test institutes accredited to DIN EN ISO/IEC 17025 will be accepted. | Compliant | [Voith; 2023-12-04; Sch]: siehe "Compliance" | SingularProjects/SIPRO-33499 |  | Compliant | [11 empty] | Compliant
5.1.5.2-3 | SIPRO-33424 | Requirement | Material Prüfzeugnisse müssen zum Zeitpunkt "Im Betrieb" gültig sein.. | Material Test certificates shall be valid until "during operation". | Compliant with comments | [Voith; 2023-12-04; Sch]: Gültigkeit von Dokumenten und Zeugnisse sichergestellt zum Zeitpunkt der Auslieferung. | SingularProjects/SIPRO-33424 |  | Ist aus meiner Sicht OK -> Compliant Unsere Anforderung ist schlecht formuliert. Was heißt "Betrieb"? Ich wüsste nicht das Material-Prüfzeugnisse "ablaufen" wie z. B. Brandschutzzeugnisse. Vorschlag Änderung SIPRO-Text: "Material Prüfzeugnisse müssen zum Zeitpunkt der Auslieferung des letzten Fahrzeuges gültig sein." | Hier gibt es noch einen besseren Satz -> noch raussuchen "Material Prüfzeugnisse müssen bis zum Zeitpunkt der Übergabe des letzten Fahrzeuges an den Endkunden gültig sein bzw. bei vorzeitigem Ablauf rechtzeitg verlängert werden. Bei unverhorgesehen Projektverzügen findet eine Abstimmung zur Vorgehensweise ab." Damit kann Voith mitgehen -> Compliant | [10 empty] | Abgestimmte SIPRO-Text-Änderung "Material Prüfzeugnisse müssen bis zum Zeitpunkt der Übergabe des letzten Fahrzeuges an den Endkunden gültig sein bzw. bei vorzeitigem Ablauf rechtzeitg verlängert werden. Bei unverhorgesehen Projektverzügen findet eine Abstimmung zur Vorgehensweise ab."
5.1.5.2-4 | SIPRO-33437 | Scope of Service | Es werden ausschließlich Prüfzeugnisse nach DIN EN ISO/IEC 17025 akkreditierten Prüfinstituten akzeptiert. | Only test certificates of test institutes accredited to DIN EN ISO/IEC 17025 will be accepted. | Compliant | [Voith; 2023-12-04; Sch]: siehe "Compliance" | SingularProjects/SIPRO-33437 |  | Compliant | [11 empty] | Compliant
5.1.5.2-5 | SIPRO-33547 | Requirement | Es sind ausschließlich Materialien zu verwenden deren Brandschutzeigenschaften sich über ihre Lebensdauer nicht verschlechtern. | Only materials shall be used whose fire protection properties do not deteriorate over their service life. | Compliant | [Voith; 2023-12-04; Sch]: siehe "Compliance" | SingularProjects/SIPRO-33547 |  | Compliant | [11 empty] | Compliant
5.1.5.3 | SIPRO-36536 | Heading |  |  | TBD | [Voith; 2023-12-04; Sch]: notiert | SingularProjects/SIPRO-36536 |  | Compliant | [11 empty] | Compliant
5.1.5.3-1 | SIPRO-33497 | Requirement | Die Brandschutzanforderungen an die elektrische Ausrüstung gemäß DIN EN 45545 Teil 5 sind einzuhalten. | The fire safety requirements for electrical equipment according DIN EN 45545 part 5 shall be complied. | N/A | [Voith; 2023-12-04; Sch]: nicht zutreffend für angebotenen Umfang | SingularProjects/SIPRO-33497 |  | Kann ich Voith nur zustimmen, entweder N/A oder raus in Version B der Spezi. Warum soll Voith zu einer Anfoderung die nicht zutreffend ist ein Compliant geben? | Entfällt in der nächsten Version der Spezi | [10 empty] | Entfällt in der finalen Spezifikation
5.1.5.3-2 | SIPRO-33493 | Scope of Service | Die Brandschutzanforderungen an die elektrische Ausrüstung gemäß DIN EN 45545 Teil 5 muss Im Form eines Typtestberichts nachgewiesen werden. | The fire safety requirements for electrical equipment according DIN EN 45545 part 5 shall complied in the form of a type test report | N/A | [Voith; 2023-12-04; Sch]: nicht zutreffend für angebotenen Umfang | SingularProjects/SIPRO-33493 |  | Kann ich Voith nur zustimmen, entweder N/A oder raus in Version B der Spezi. Warum soll Voith zu einer Anfoderung die nicht zutreffend ist ein Compliant geben? | Entfällt in der nächsten Version der Spezi | [10 empty] | Entfällt in der finalen Spezifikation
5.1.5.3-3 | SIPRO-33345 | Requirement | Die Anforderungen an die Fahrfähigkeit und den Funktionserhalt im Brandfall gemäß DIN EN 50553 sind einzuhalten. | The requirements for running capability and function of systems in case of fire according DIN EN 50553 shall be complied. | Compliant with comments | [Voith; 2023-12-04; Sch]: Anwendungsbereich der Norm für angebotenen Umfang nicht zutreffend. Geforderter Nachweis unklar zu erbringen. Die Konstruktion erfüllt im Falles des Abbrands sämtlicher Nichtmetalle die Funktion der Tragfähigkeit. | SingularProjects/SIPRO-33345 |  | Vorschlag: Text Sipro-Änderung Die Anforderungen an den Funktionserhalt im Brandfall gemäß DIN EN 50553 sind durch den AN einzuhalten. Die Anforderungen an die Fahrfähigkeit im Brandfall gemäß DIN EN 50553 sind durch den AG einzuhalten. | Muss von Siemens intern noch bestätigt / geklärt werden. |  |  | 05.02., Exner: Klärung mit Vojtech Trsek angestossen Vorschlag zur SIPRO-Text-Änderung: "Die Anforderungen an die Fahrfähigkeit und den Funktionserhalt im Brandfall gemäß DIN EN 50553 sind einzuhalten. Sind hierfür durch den AN zusätzliche Informationen, d. h. über die in der Designphase hinaus übergebenen Zeichnungen, Datenbläter etc., notwendig, so werden diese in Absprache mit dem AG zur Verfügung gestellt. Müssen Unterlagen extra erzeugt werden, so sind diese entsprechend anzubieten." Damit könnte Voith mitgehen -> Compliant | [7 empty] | Abgestimmte SIPRO-Text-Änderung: Vorschlag zur SIPRO-Text-Änderung: "Die Anforderungen an die Fahrfähigkeit und den Funktionserhalt im Brandfall gemäß DIN EN 50553 sind einzuhalten. Sind hierfür durch den AN zusätzliche Informationen, d. h. über die in der Designphase hinaus übergebenen Zeichnungen, Datenbläter etc., notwendig, so werden diese in Absprache mit dem AG zur Verfügung gestellt. Müssen Unterlagen extra erzeugt werden, so sind diese entsprechend anzubieten."
5.1.5.3-4 | SIPRO-33495 | Scope of Service | Die Anforderungen an die Fahrfähigkeit und den Funktionserhalt im Brandfall gemäß DIN EN 50553 sind nachzuweisen. Details müssen mit dem Auftraggeber abgestimmt werden. | The requirements for running capability and function of systems in case of fire according DIN EN 50553 shall be proven. Details must be agreed with the customer. | Compliant with comments | [Voith; 2023-12-04; Sch]: Anwendungsbereich der Norm für angebotenen Umfang nicht zutreffend. Geforderter Nachweis unklar zu erbringen. Die Konstruktion erfüllt im Falles des Abbrands sämtlicher Nichtmetalle die Funktion der Tragfähigkeit. | SingularProjects/SIPRO-33495 |  | Vorschlag: Text Sipro-Änderung Die Anforderungen an den Funktionserhalt im Brandfall gemäß DIN EN 50553 sind durch den AN einzuhalten. Die Anforderungen an die Fahrfähigkeit im Brandfall gemäß DIN EN 50553 sind durch den AG einzuhalten. Details müssen mit dem Auftraggeber abgestimmt werden. | Muss von Siemens intern noch bestätigt / geklärt werden. |  |  | 05.02., Exner: Klärung mit Vojtech Trsek angestossen Vorschlag zur SIPRO-Text-Änderung: "Die Anforderungen an die Fahrfähigkeit und den Funktionserhalt im Brandfall gemäß DIN EN 50553 sind einzuhalten. Sind hierfür durch den AN zusätzliche Informationen, d. h. über die in der Designphase hinaus übergebenen Zeichnungen, Datenbläter etc., notwendig, so werden diese in Absprache mit dem AG zur Verfügung gestellt. Müssen Unterlagen extra erzeugt werden, so sind diese entsprechend anzubieten." Damit könnte Voith mitgehen -> Compliant | [7 empty] | Abgestimmte SIPRO-Text-Änderung: Vorschlag zur SIPRO-Text-Änderung: "Die Anforderungen an die Fahrfähigkeit und den Funktionserhalt im Brandfall gemäß DIN EN 50553 sind einzuhalten. Sind hierfür durch den AN zusätzliche Informationen, d. h. über die in der Designphase hinaus übergebenen Zeichnungen, Datenbläter etc., notwendig, so werden diese in Absprache mit dem AG zur Verfügung gestellt. Müssen Unterlagen extra erzeugt werden, so sind diese entsprechend anzubieten."
5.1.5.3-5 | SIPRO-33548 | Requirement with parameter | Kabel und Leitungen für Fahrfähigkeit und Aufrechterhaltung von Funktionen müssen den Funktionserhalt nach EN 50200, EN 50362 oder IEC 60331-3 (soweit anwendbar) für mindestens 15 Minuten erfüllen. | Cables and wires for running capability and functional integrity shall fulfil the integrity requirements acc. EN 50200, EN 50362 or IEC 60331-3 (as appropriate) for minimum time of 15 minutes. | N/A | [Voith; 2023-12-04; Sch]: nicht zutreffend für angebotenen Umfang | SingularProjects/SIPRO-33548 |  | Vorschlag: Entfall aus Spezi | Entfällt in der nächsten Version der Spezi |  | Voith OK | [8 empty] | Entfällt in der finalen Spezifikation
5.1.5.3-6 | SIPRO-33567 | Scope of Service | Es werden ausschließlich Prüfzeugnisse von nach DIN EN ISO/IEC 17025 akkreditierten Prüfinstituten akzeptiert. | Only test certificates of test institutes accredited to DIN EN ISO/IEC 17025 will be accepted. | Compliant | [Voith; 2023-12-04; Sch]: siehe "Compliance" | SingularProjects/SIPRO-33567 |  | Compliant | [11 empty] | Compliant
5.1.5.3-7 | SIPRO-33552 | Requirement | Es werden ausschließlich Prüfzeugnisse von nach DIN EN ISO/IEC 17025 akkreditierten Prüfinstituten akzeptiert. | Only test certificates of test institutes accredited to DIN EN ISO/IEC 17025 will be accepted. | Compliant | [Voith; 2023-12-04; Sch]: siehe "Compliance" | SingularProjects/SIPRO-33552 |  | Compliant | [11 empty] | Compliant
5.1.5.3-8 | SIPRO-33568 | Scope of Service | Es werden ausschließlich Prüfzeugnisse von nach DIN EN ISO/IEC 17025 akkreditierten Prüfinstituten akzeptiert. | Only test certificates of test institutes accredited to DIN EN ISO/IEC 17025 will be accepted. | Compliant | [Voith; 2023-12-04; Sch]: siehe "Compliance" | SingularProjects/SIPRO-33568 |  | Compliant |  |  |  | Scope of Service scheint falsch zu sein: nicht FAI-L sondern "bis zur Auslieferung des letzten Fahrzeuges an den Kunden" Hier müsste folgendes vereinbart werden: "Es werden ausschließlich Prüfzeugnisse nach DIN EN ISO/IEC 17025 akkreditierten Prüfinstituten akzeptiert. Wenn keine Materialänderung vorliegt, wird eine UNIFE Herstellererklärung zur Verfügung gestellt. Die Prüfberichte müssen bis zur Übergabe des letzten Fahrezuges an den Endkunden gültig sein bzw. bei vorzeitigem Ablauf rechtzeitg verlängert werden. Bei unverhorgesehen Projektverzügen findet eine Abstimmung zur Vorgehensweise ab." | [5 empty] | Entfällt aufgrund Doppelung zu SIPRO-33567 |  | Entfällt in der finalen Spezifikation
5.1.6 | SIPRO-36537 | Heading |  |  | TBD | [Voith; 2023-12-04; Sch]: notiert | SingularProjects/SIPRO-36537 |  | Compliant | [11 empty] | Compliant
5.1.6-1 | SIPRO-33393 | Requirement | Das System muss gegen Korrosion geschützt sein. Hierbei gelten die folgenden Bedingungen. | The system shall be protected sufficiently against corrosion. The following conditions apply. | Compliant | [Voith; 2023-12-04; Sch]: siehe "Compliance" | SingularProjects/SIPRO-33393 |  | Compliant | [11 empty] | Compliant
5.1.6-2 | SIPRO-33606 | Scope of Service | Es ist ein Korrosionsschutzkonzept zu erstellen. | Create corrosion protection concept. | Compliant with comments | [Voith; 2023-12-04; Sch]: s. Betriebs- und Wartungshandbuch | SingularProjects/SIPRO-33606 |  | Wird bei der AK nicht gefordert. Klärung Siemens intern. |  |  | Voith prüft auf "Dokument zum korroschutzgerechten" Konstruieren. | [8 empty] | Compliant
5.1.6-3 | SIPRO-33392 | Requirement | Die Baugruppe ist so zu gestalten, dass Belastung durch Kondensat keine Korrosionsschäden verursacht. | The module must be designed so that condensate load does not produce corrosion damages. | Compliant with comments | [Voith; 2023-12-04; Sch]: Bei Einbau und Pflege/Reinigung gem. Betriebs- und Wartungshandbuch | SingularProjects/SIPRO-33392 |  | Ist bei der AK Compliant |  |  | Siemens bitte prüfen Zusatz im Text "in Einbaulage" | Vorschlag SIPRO-Textänderung: "Die Baugruppe ist so zu gestalten, dass Belastung durch Kondensat keine Korrosionsschäden in Einbaulage verursacht." | [7 empty] | Abgestimmte SIPRO-Text-Änderung: "Die Baugruppe ist so zu gestalten, dass Belastung durch Kondensat keine Korrosionsschäden in Einbaulage verursacht."
5.1.6-4 | SIPRO-33391 | Requirement | Die Baugruppe ist so zu gestalten, dass vom Drehgestell aufgewirbeltes Schmutzwasser (auch salzhaltig) keine Korrosionsschäden verursacht. | The module must be designed so that dirty (and salty) water swirled up by the bogie does not produce corrosion damages. | Compliant with comments | [Voith; 2023-12-04; Sch]: Bei Einbau und Pflege/Reinigung gem. Betriebs- und Wartungshandbuch | SingularProjects/SIPRO-33391 |  | Ist bei der AK Compliant |  |  | Compliant | [8 empty] | Compliant
5.1.6-5 | SIPRO-33388 | Requirement | Die Baugruppe ist so zu gestalten, dass Bremsstaub und Stäube allgemein keine Korrosionsschäden verursachen. | The module must be designed so that breaking dust and general dust does not produce corrosion damages. | Compliant with comments | [Voith; 2023-12-04; Sch]: Bei Einbau und Pflege/Reinigung gem. Betriebs- und Wartungshandbuch | SingularProjects/SIPRO-33388 |  | Ist bei der AK Compliant |  |  | Compliant | [8 empty] | Compliant
5.1.6-6 | SIPRO-33390 | Requirement | Die Baugruppe ist so zu gestalten, dass Eis und Schnee keine Korrosions- und Materialschäden verursachen. | The module must be designed so that ice and snow do not produce corrosion or material damages. | Compliant with comments | [Voith; 2023-12-04; Sch]: Bei Einbau und Pflege/Reinigung gem. Betriebs- und Wartungshandbuch | SingularProjects/SIPRO-33390 |  | Ist bei der AK Compliant |  |  | Compliant | [8 empty] | Compliant
5.1.6-7 | SIPRO-33387 | Requirement | Die Baugruppe ist so zu gestalten, dass Enteisungsmittel keine Korrosionsschäden verursachen. | The module must be designed so that de-icers do not produce corrosion damages. | Compliant with comments | [Voith; 2023-12-04; Sch]: Bei Einbau und Pflege/Reinigung gem. Betriebs- und Wartungshandbuch | SingularProjects/SIPRO-33387 |  | Ist bei der AK Compliant |  |  | Compliant | [8 empty] | Compliant
5.1.6-8 | SIPRO-33389 | Requirement | Bauteile aus Baustahl und Vergütungsstahl sind grundsätzlich mit einer Korrosionsschutzbeschichtung zu versehen (zinkbasierend oder organisch). Die Korrosionsschutzbeschichtung muss der korrosiven Belastung entsprechend ausgewählt werden. Rotrostbildung ist nicht zulässig. | Carbon steel components must always be covered with a corrosion protective coating (zinc based or organic). The corrosion protection must be chosen in accordance with the corrosive load. Formation of red rust is not allowed. | Compliant | [Voith; 2023-12-04; Sch]: siehe "Compliance" | SingularProjects/SIPRO-33389 |  | Compliant | [11 empty] | Compliant
5.1.6-9 | SIPRO-33569 | Information | Bauteile aus Aluminium können blank eingesetzt werden, wenn Kondensat die maximale korrosive Belastung darstellt und die gewählte Aluminiumlegierung kondensatbeständig ist. | Aluminium components can be bright, if condensate is the maximum corrosive load and if the chosen aluminium alloy is resistant to condensate. | TBD | [Voith; 2023-12-04; Sch]: notiert | SingularProjects/SIPRO-33569 |  | Compliant | [11 empty] | Compliant
5.1.6-10 | SIPRO-33600 | Requirement | Bei starker Feuchtigkeit, bei freier Bewitterung, bei Kontakt mit sauren oder alkalischen Reinigungsmitteln sind Bauteile aus Aluminiumlegierungen durch geeignete organische Beschichtungen vor Korrosion zu schützen. | Under high loads of humidity, free weathering or contact with acid or alkaline cleaners, components of aluminium alloys must be protected against corrosion by suitable organic coatings. | N/A | [Voith; 2023-12-04; Sch]: nicht zutreffend für angebotenen Umfang | SingularProjects/SIPRO-33600 |  | Acuh wenn kein Bauteil des Gelenks aus Alu ist, bitte hier auf Compliant setzen. Bei AK gibt es solch eine Anforderung nicht, also wäre Alternativ auch ein Entfall möglich. | Entfall in der nächsten Version derSpezi | [10 empty] | Entfällt in der finalen Spezifikation
5.1.6-11 | SIPRO-33490 | Requirement | Überlappungen und Spalte müssen dauerhaft und wirkungsvoll abgedichtet oder dichtgeschweißt sein. | Overlaps and gaps must be carefully and effectively sealed or seal-welded. | Compliant with comments | [Voith; 2023-12-04; Sch]: Bei Einbau und Pflege/Reinigung gem. Betriebs- und Wartungshandbuch ist die Betriebs- und Korrosionssicherheit gewährleistet. | SingularProjects/SIPRO-33490 |  | Ist bei AK Compliant |  |  | Bei Voith in Klärung weil AK anders als Gelenk | [6 empty] | Überlappungen und Spalte müssen dauerhaft und wirkungsvoll abgedichtet oder dichtgeschweißt sein Ist dies aus technischen Gründen nicht umsetzbar, so stimmt sich der AN mit dem AG dazu ab. |  | Abgestimmte SIPRO-Text-Änderung: "Überlappungen und Spalte müssen dauerhaft und wirkungsvoll abgedichtet oder dichtgeschweißt sein Ist dies aus technischen Gründen nicht umsetzbar, so stimmt sich der AN mit dem AG dazu ab."
5.1.6-12 | SIPRO-33482 | Requirement | Kontaktkorrosion muss durch Verwendung geeigneter Materialpaarungen vermieden werden. Bei Kombination unterschiedlicher Metalle oder metallischer Beschichtungen dürfen die maximal zulässigen elektrochemischen Potenzialdifferenzen gemäß DIN 25201-5 nicht überschritten werden. | Contact corrosion must be prevented by the use of suitable material combinations. For combinations of different metals or metallic coatings, the maximum permitted electro-chemical potential differences to DIN 25201-5 must not be exceeded. | Compliant with comments | [Voith; 2023-12-04; Sch]: Bei Einbau und Pflege/Reinigung gem. Betriebs- und Wartungshandbuch ist die Betriebs- und Korrosionssicherheit gewährleistet. | SingularProjects/SIPRO-33482 |  | Ist bei AK Compliant |  |  | Compliant | [8 empty] | Compliant
5.1.6-13 | SIPRO-33489 | Requirement | Systeminterne Anschraubflächen mit reduzierter Schichtdicke müssen in korrosionsgefährdeten Bereichen nachlackiert werden. | Intrasystem screw-on surfaces with reduced thickness have to be repainted in corrosion endagered areas. | Compliant with comments | [Voith; 2023-12-04; Sch]: Bei Einbau und Pflege/Reinigung gem. Betriebs- und Wartungshandbuch ist die Betriebs- und Korrosionssicherheit gewährleistet. | SingularProjects/SIPRO-33489 |  | Bei AK auch noch in Klärung Vorschlag: Systeminterne Anschraubflächen mit reduzierter Schichtdicke müssen in korrosionsgefährdeten Bereichen nachlackiert werden. Vorgaben hierzu sind durch den AN zu machen, z. B. in Betriebs- und Wartungshandbüchern. |  |  | Wird bei AK geklärt, Ergebnis wird übernommen | [8 empty] | Compliant
5.1.6-14 | SIPRO-33496 | Requirement | Kanten müssen vor dem Lackieren ausreichend gerundet werden, so dass die Mindestschichtdicke auf der Kante erreicht wird. Wenn das Runden der Kanten nicht möglich ist, muss durch Vor- oder Nachbeschichten eine ausreichende Schichtdicke auf der Kante hergestellt werden. | Edges must be sufficiently rounded before coating so that the minimum coating thickness on the edge is achieved. If it is not possible to round the edges, a sufficient coating thickness on the edge must be produced by pre- or post-coating. | Compliant with comments | [Voith; 2023-12-04; Sch]: Bei Einbau und Pflege/Reinigung gem. Betriebs- und Wartungshandbuch ist die Betriebs- und Korrosionssicherheit gewährleistet. | SingularProjects/SIPRO-33496 |  | Bei AK auf Compliant! Vorschlag: Kanten müssen vor dem Lackieren ausreichend gerundet werden, so dass die Mindestschichtdicke auf der Kante erreicht wird. Wenn das Runden der Kanten nicht möglich ist, muss durch Vor- oder Nachbeschichten eine ausreichende Schichtdicke auf der Kante hergestellt werden. Vorgaben hierzu sind durch den AN zu machen, z. B. in Betriebs- und Wartungshandbüchern. | Vorschlag von der AK wird für Gelenk übernommen: Geänderter SIPRO-Text: "Kanten müssen vor dem Lackieren ausreichend gerundet werden, so dass die Mindestschichtdicke auf der Kante erreicht wird. Wenn das Runden der Kanten nicht möglich ist, muss durch Vor- oder Nachbeschichten eine ausreichende Schichtdicke auf der Kante hergestellt werden. Vorgaben hierzu sind durch den AN zu machen, z. B. in Betriebs- und Wartungshandbüchern." |  | Compliant | [8 empty] | Abgestimmte SIPRO-Text-Änderung: Geänderter SIPRO-Text: "Kanten müssen vor dem Lackieren ausreichend gerundet werden, so dass die Mindestschichtdicke auf der Kante erreicht wird. Wenn das Runden der Kanten nicht möglich ist, muss durch Vor- oder Nachbeschichten eine ausreichende Schichtdicke auf der Kante hergestellt werden. Vorgaben hierzu sind durch den AN zu machen, z. B. in Betriebs- und Wartungshandbüchern."
5.1.6-15 | SIPRO-33491 | Information | Folgende Beschichtungen sind Oberflächenschutzverfahren für Stahl auf Basis Zink: • galvanische Verzinkung • galvanischer Zink-Nickel-Legierungsüberzug • Zinklamellenbeschichtung • Feuerverzinkung | The following coatings are zinc-based surface protection methods for carbon steel: • Electroplated zinc coatings • Electroplated zinc nickel alloy coatings • Zinc flake coatings • Hot dip galvanization | TBD | [Voith; 2023-12-04; Sch]: notiert | SingularProjects/SIPRO-33491 |  | Compliant | [11 empty] | Compliant
5.1.6-16 | SIPRO-33348 | Requirement | Bauteile aus galvanisch verzinktem Stahl dürfen nur bei reiner Kondensatbelastung verwendet werden. Bauteile aus Stahl, die über Kondensatbelastung hinausgehend auch stärkeren korrosiven Belastungen ausgesetzt sind (z.B. stärkere Belastung durch Feuchtigkeit, freie Bewitterung, Streusalze), müssen höherwertig beschichtet werden (galvanische Zink-Nickel-Legierungsüberzüge, Feuerverzinkungen, Zinklamellenbeschichtungen oder organische Beschichtungen=Lack). | Components of carbon steel with an electroplated zink coating must only be used for pure condensate load. Carbon steel components that are exposed to higher corrosive loads than condensate (e.g. higher load by humidity, free weathering, de-icing salts) must get coatings of higher quality (i.e. galvanic zinc-nickel alloy coating, hot dip galvanisation, zinc flake coating or organic coatings=varnish). | Compliant | [Voith; 2023-12-04; Sch]: siehe "Compliance" | SingularProjects/SIPRO-33348 |  | Compliant | [11 empty] | Compliant
5.1.6-17 | SIPRO-33386 | Requirement | Aufgrund sehr hoher Belastungen (z.B. alkalische oder saure Reinigungsmittel, stehendes Wasser) dürfen Bauteile aus Stahl nicht ohne zusätzliche Korrosionsschutzbeschichtung eingesetzt werden. Hier ist eine zusätzliche Beschichtung des zinkbasierend beschichteten Bauteils mit Korrosionsschutzwachs oder einer organischen Beschichtung (Lack) zwingend erforderlich. Andere gleichwertige Beschichtungen sind zulässig. Die Beschichtung muss vor Projektstart vom Auftraggeber freigegeben werden. | Because of very high loads (e.g. alkaline or acid cleaners, standing water) components of carbon steel coated with a zinc-based coatings must not be used without an additional corrosion protection coating. Here, an additional coating of the zinc-based coated component with corrosion protection wax or an organic coating (varnish) is mandatory. Other corrosion protection coatings of equal quality are permissible. Coatings must be approved by the client before project start. | Compliant | [Voith; 2023-12-04; Sch]: siehe "Compliance" | SingularProjects/SIPRO-33386 |  | Compliant | [11 empty] | Compliant
5.1.6-18 | SIPRO-33385 | Requirement | Zinkbasierende Beschichtungen dürfen nur dann überlackiert werden, wenn sie laut techn. Datenblatt dafür geeignet sind. Z.B. haften Nachlackierungen nicht auf Feuerverzinkungen. Zinklamellenbeschichtungen und galvanische Zink-Nickel-Legierungsüberzüge können mit Versiegelungen versehen werden, auf denen Lackierungen sehr gut haften. Generell ist die Haftung einer Nachlackierung nur dann ausreichend, wenn die zinkbasierend beschichtete und versiegelte Oberfläche vor dem Lackieren gereinigt wird. | Zinc-based coatings may only be overcoated by paint, if according to the technical data sheet they are suitable for the overcoating. Organic coatings, for instance, do not adhere to hot dip galvanization. Zinc flake coatings and electroplated zinc nickel alloy coatings can be ordered with a sealing on top, to which paint adheres very well. Generally, the adherence of an organic coating is only sufficient if the zinc-based coated and sealed survace is cleaned before the coating. | Compliant | [Voith; 2023-12-04; Sch]: siehe "Compliance" | SingularProjects/SIPRO-33385 |  | Compliant | [11 empty] | Compliant
5.1.6-19 | SIPRO-33599 | Requirement | Kontakt von Edelstahl blank mit blankem Aluminium ist nur zulässig, wenn Oberfläche Aluminium blank / Oberfläche Edelstahl blank ≥ 5 | Contact of bright stainless steel with bright aluminium is just allowed, if surface of bright aluminium / surface of bright stainless steel ≥ 5 | N/A | [Voith; 2023-12-04; Sch]: nicht zutreffend für angebotenen Umfang | SingularProjects/SIPRO-33599 |  | Bei AK gibt es solch eine Anforderung nicht. Vorschlag: Entfall der SIPRO | Entfall der Anforderung bei nächster Version Spezi |  | Voith OK | [8 empty] | Entfällt in der finalen Spezifikation
5.1.6-20 | SIPRO-33598 | Requirement | Kontakt von Edelstahl blank mit zinkbasierend beschichtetem Stahl ist nur zulässig, wenn Oberfläche Stahl verzinkt / Oberfläche Edelstahl blank ≥ 5 | Contact of bright stainless with zinc-based coated carbon steel is just allowed, if surface of zinc based coating / surface of bright stainless steel ≥ 5 | N/A | [Voith; 2023-12-04; Sch]: nicht zutreffend für angebotenen Umfang | SingularProjects/SIPRO-33598 |  | Bei AK gibt es solch eine Anforderung nicht. Vorschlag: Entfall der SIPRO | Entfall der Anforderung bei nächster Version Spezi |  | Voith OK | [8 empty] | Entfällt in der finalen Spezifikation
5.1.6-21 | SIPRO-33347 | Requirement | Die Kombination zwischen blankem Edelstahl und • organisch beschichtetem Aluminium sowie • organisch beschichtetem Stahl ist unzulässig. Auch der Edelstahl ist zu beschichten. Als Beschichtungsmaterial für Edelstahl ist eine organische Beschichtung oder eine Verzinnung zu verwenden. | The combination between bright stainless steel and • aluminium with an organic coating or • carbon steel with an organic coating is not allowed. Also the bright stainless steel part must be coated. The coating material to be used for stainless steel is an organic coating or tin-plating. | Compliant with comments | [Voith; 2023-12-04; Sch]: Seitens Voith wird unlackierter Werkstoff z.B. 1.4571 in Kombination mit beschichtetem Stahl eingesetzt. | SingularProjects/SIPRO-33347 |  | In Klärung bei Siemens |  |  |  | 05.02.2024: Klärung angestossen, noch keine Rückmeldung |  | Vorschlag SIPRO-Textänderung: "Die Kombination zwischen blankem Edelstahl und • organisch beschichtetem Aluminium sowie • organisch beschichtetem Stahl ist unzulässig. Auch der Edelstahl ist zu beschichten. Als Beschichtungsmaterial für Edelstahl ist eine organische Beschichtung oder eine Verzinnung zu verwenden. Technisch oder funktional bedingte Ausnahmen / Abweichungen sind mit dem AG in der Konstruktionsphase abzustimmen." | Compliant |  |  |  |  | Abgestimmte SIPRO-Text-Änderung: "Die Kombination zwischen blankem Edelstahl und • organisch beschichtetem Aluminium sowie • organisch beschichtetem Stahl ist unzulässig. Auch der Edelstahl ist zu beschichten. Als Beschichtungsmaterial für Edelstahl ist eine organische Beschichtung oder eine Verzinnung zu verwenden. Technisch oder funktional bedingte Ausnahmen / Abweichungen sind mit dem AG in der Konstruktionsphase abzustimmen."
5.1.6-22 | SIPRO-33483 | Requirement | Zur Vermeidung von Kontaktkorrosion zwischen • Edelstahl und beschichtetem Stahl sowie • zwischen Edelstahl und blankem oder beschichtetem Aluminium ist es ausreichend, das Bauteil aus Edelstahl im Kontaktbereich und allseitig min. 100mm darüber hinaus zu beschichten. Insbesondere das Grundieren / Lackieren des Edelstahls bietet sich für diese Vorgehensweise an. | To prevent contact corrosion between • bright stainless steel and coated carbon steel as well as between • bright stainless steel and bright or coated aluminium, it is sufficient to coat the stainless steel component at ist contact area and further 100 mm on all sides of this area. In particular priming / painting of the stainless steel component is appropriate for this procedure. | Compliant with comments | [Voith; 2023-12-04; Sch]: Seitens Voith wird unlackierter Werkstoff z.B. 1.4571 in Kombination mit beschichtetem Stahl eingesetzt. | SingularProjects/SIPRO-33483 |  | In Klärung bei Siemens |  |  |  | 05.02.2024: Klärung angestossen, noch keine Rückmeldung |  | Vorschlag SIPRO-Textänderung: "Zur Vermeidung von Kontaktkorrosion zwischen • Edelstahl und beschichtetem Stahl sowie • zwischen Edelstahl und blankem oder beschichtetem Aluminium ist es ausreichend, das Bauteil aus Edelstahl im Kontaktbereich und allseitig min. 100mm darüber hinaus zu beschichten. Insbesondere das Grundieren / Lackieren des Edelstahls bietet sich für diese Vorgehensweise an. Technisch oder funktional bedingte Ausnahmen / Abweichungen sind mit dem AG in der Konstruktionsphase abzustimmen." | Compliant |  |  |  |  | Abgestimmte SIPRO-Text-Änderung: "Zur Vermeidung von Kontaktkorrosion zwischen • Edelstahl und beschichtetem Stahl sowie • zwischen Edelstahl und blankem oder beschichtetem Aluminium ist es ausreichend, das Bauteil aus Edelstahl im Kontaktbereich und allseitig min. 100mm darüber hinaus zu beschichten. Insbesondere das Grundieren / Lackieren des Edelstahls bietet sich für diese Vorgehensweise an. Technisch oder funktional bedingte Ausnahmen / Abweichungen sind mit dem AG in der Konstruktionsphase abzustimmen."
5.1.6-23 | SIPRO-33344 | Requirement | Bei Schweißbaugruppen aus nichtrostendem Stahl sind die Anlauffarben zu entfernen (Schleifen, Strahlen mit Edelstahlkugeln oder Beizen und Passivieren). Drahtbürsten sind nur aus nichtrostendem Stahl gestattet. | For welded assemblies of stainless steel, tarnish must be removed (grinding, blasting with stainless steel beads or pickling and passivating). Only wire brushes made of stainless steel are permitted. | N/A | [Voith; 2023-12-04; Sch]: nicht zutreffend für angebotenen Umfang | SingularProjects/SIPRO-33344 |  | Vorschlag: Entfall bei nächster Spezi-Version | Entfall der Anforderung bei nächster Version Spezi. Es gibt keine Schweißbaugruppen | [10 empty] | Entfällt in der finalen Spezifikation
5.1.6-24 | SIPRO-33481 | Requirement | Beim Strahlen von Schweißverbindungen zwischen Stahl und Edelstahl (z.B. Erdungslasche aus Edelstahl an Bauteil aus Stahl) sind die blank bleibenden Edelstahlflächen vor dem Strahlen abzukleben. | When blasting welded assemblies of carbon steel and stainless steel (for instance stainless steel earthing plate on a carbon steel component), the stainless steel survace which is not coated must be masked before blasting. | N/A | [Voith; 2023-12-04; Sch]: nicht zutreffend für angebotenen Umfang | SingularProjects/SIPRO-33481 |  | Vorschlag: Entfall bei nächster Spezi-Version | Entfall der Anforderung bei nächster Version Spezi. Es gibt keine Schweißbaugruppen | [10 empty] | Entfällt in der finalen Spezifikation
5.1.6-25 | SIPRO-33488 | Requirement | Bei Schweißverbindungen zwischen Stahl und Edelstahl (z.B. Erdungslasche aus Edelstahl an Bauteil aus Stahl) sind die Stahlflächen, die Schweißnaht sowie min. 20mm Edelstahl (von der Schweißnaht ausgehend) organisch zu beschichten. | For welded assemblies of carbon steel and stainless steel (for instance stainless steel earthing plate on a carbon steel component), the carbon steel surfaces, the weld and at least 20 mm of stainless steel (starting from the weld) must be provided with an organic coating. | N/A | [Voith; 2023-12-04; Sch]: nicht zutreffend für angebotenen Umfang | SingularProjects/SIPRO-33488 |  | Vorschlag: Entfall bei nächster Spezi-Version | Entfall der Anforderung bei nächster Version Spezi. Es gibt keine Schweißbaugruppen | [10 empty] | Entfällt in der finalen Spezifikation
5.1.7 | SIPRO-36538 | Heading |  |  | TBD | [Voith; 2023-12-04; Sch]: notiert | SingularProjects/SIPRO-36538 |  | Compliant | [11 empty] | Compliant
5.1.7-1 | SIPRO-33474 | Requirement | Die Bauteilgeometrie (wie z. B. Spalte, Doppelungen, Hinterschneidungen, Kantenentgratung usw.) ist in Abhängigkeit des zur Anwendung kommenden Beschichtungssystems so zu gestalten, dass die Funktionsfähigkeit der Beschichtung gegeben ist. | The component geometry (e.g. gaps, doublings, undercuts, edge relief, etc.) must be designed depending on the coating system used in such a way that the functionality of the coating is ensured. | Compliant | [Voith; 2023-12-04; Sch]: siehe "Compliance" | SingularProjects/SIPRO-33474 |  | Compliant | Entfällt in der nächsten Version der Spezi und / oder wird ersetzt durch: "Anderer Gedanke bzgl. Lackierung / Beschichtung: Neue SIPRO(s) xxx mit Inhalt: Soweit mit dem AG nicht anders vereinbart, gilt: Decklacksystem: 2-K-Epoxidlack, wasserlöslich Grundierung Systemintern mit 2-K-Epoxydmetallgrund, Farbton nach RAL und NCS (Kontrastfarbe zum Deckanstrich) Trockenschichtdicke min. 40 µm max. 200µm Decklack mit 2-K-Epoxidlack, wasserlöslich Farbton RAL 7012 Trockenschichtdicke min. 120µm max. 350µm Grundierung der Anschraubfläche Kupplung zur Rohbauschnittstelle: Grundierungsdicke 20-40 µm Alternativ: Decklacksystem (2-Schichtaufbau) mit EP-Dickschichtlack: Grundierung mit 2K-EP-Metallgrund mit EP-Härter Farbton nach RAL und NCS (Kontrastfarbe zum Deckanstrich) Trockenschichtdicke 80 +/-20µm Decklack mit 2K-EP-Dickschichtlack, elastifiziert mit EP-Härter Farbton RAL 7012 Trockenschichtdicke 140-220µm Grundierung der Anschraubfläche Kupplung zur Rohbauschnittstelle: Grundierungsdicke 40 +/- 10µm Die genannten Trockenschichtdicken sind Richtwerte. Eine genaue Festlegung der Trocken-schichtdicken hat durch den Lieferanten in Zusammenarbeit mit dem Lackhersteller unter Berücksichtigung des Lackmaterials, des zu beschichteten Substrates und der gegebenen Umwelteinflüsse zu erfolgen. " |  | Entfall und Ersatz durch neue Anfoderung kann Voith mitgehen | Entfällt in der nächsten Version der Spezi und / oder wird ersetzt durch: SIPRO-xxxxx, Requirement - Soweit mit dem AG nicht anders vereinbart, gilt: Decklacksystem: 2-K-Epoxidlack, wasserlöslich Grundierung Systemintern mit 2-K-Epoxydmetallgrund, Farbton nach RAL und NCS (Kontrastfarbe zum Deckanstrich) Trockenschichtdicke min. 40 µm max. 200µm Decklack mit 2-K-Epoxidlack, wasserlöslich Trockenschichtdicke min. 120µm max. 350µm Grundierung der Anschraubfläche Kupplung zur Rohbauschnittstelle: Grundierungsdicke 20-40 µm Alternativ: Decklacksystem (2-Schichtaufbau) mit EP-Dickschichtlack: Grundierung mit 2K-EP-Metallgrund mit EP-Härter Farbton nach RAL und NCS (Kontrastfarbe zum Deckanstrich) Trockenschichtdicke 80 +/-20µm Decklack mit 2K-EP-Dickschichtlack, elastifiziert mit EP-Härter Trockenschichtdicke 140-220µm Grundierung der Anschraubfläche Kupplung zur Rohbauschnittstelle: Grundierungsdicke 40 +/- 10µm | [7 empty] | Entfällt in der finalen Spezifikation
Neu | xxxxx | Requirement | SIPRO-xxxxx, Requirement - Soweit mit dem AG nicht anders vereinbart, gilt: Decklacksystem: 2-K-Epoxidlack, wasserlöslich Grundierung Systemintern mit 2-K-Epoxydmetallgrund, Farbton nach RAL und NCS (Kontrastfarbe zum Deckanstrich) Trockenschichtdicke min. 40 µm max. 200µm Decklack mit 2-K-Epoxidlack, wasserlöslich Trockenschichtdicke min. 120µm max. 350µm Grundierung der Anschraubfläche Kupplung zur Rohbauschnittstelle: Grundierungsdicke 20-40 µm Alternativ: Decklacksystem (2-Schichtaufbau) mit EP-Dickschichtlack: Grundierung mit 2K-EP-Metallgrund mit EP-Härter Farbton nach RAL und NCS (Kontrastfarbe zum Deckanstrich) Trockenschichtdicke 80 +/-20µm Decklack mit 2K-EP-Dickschichtlack, elastifiziert mit EP-Härter Trockenschichtdicke 140-220µm Grundierung der Anschraubfläche Kupplung zur Rohbauschnittstelle: Grundierungsdicke 40 +/- 10µm | [17 empty] | Compliant
5.1.7-2 | SIPRO-33582 | Scope of Service | Lieferantenbestätigung, dass die Bauteilgeometrie so gestaltet sein muss, dass die Funktionalität der gewählten Beschichtung gewährleistet ist. Diese Bestätigung muss im Meilensteinbericht enthalten sein. | Supplier confirmation that the component geometry must be designed is such way that the functionality of the selected coating is ensured. This confirmation muss be included in milestone report. | Compliant with comments | [Voith; 2023-12-04; Sch]: s. Voith Werksnormen Beschichtung K000, K150, KXX (Farbton) | SingularProjects/SIPRO-33582 |  | Bei der AK entfällt diese Anfoderunge -> hier auch! | Entfällt in der nächsten Version der Spezi |  |  | Entfällt in der nächsten Version der Spezi und / oder wird ersetzt durch: SIPRO-xxxxx, Information - Die genannten Trockenschichtdicken sind Richtwerte. Eine genaue Festlegung der Trockenschichtdicken hat durch den Lieferanten in Zusammenarbeit mit dem Lackhersteller unter Berücksichtigung des Lackmaterials, des zu beschichteten Substrates und der gegebenen Umwelteinflüsse zu erfolgen. | [7 empty] | Entfällt in der finalen Spezifikation
Neu | xxxxx | Information | Die genannten Trockenschichtdicken sind Richtwerte. Eine genaue Festlegung der Trockenschichtdicken hat durch den Lieferanten in Zusammenarbeit mit dem Lackhersteller unter Berücksichtigung des Lackmaterials, des zu beschichteten Substrates und der gegebenen Umwelteinflüsse zu erfolgen. | [17 empty] | Compliant
5.1.7-3 | SIPRO-33472 | Requirement | Die Oberflächenvorbehandlung muss so ausgewählt werden, dass die Funktionsfähigkeit der nachfolgenden Beschichtung gegeben ist. | The surface pre-treatment must be selected so that the functionality of the subsequent coating is ensured. | Compliant with comments | [Voith; 2023-12-04; Sch]: s. Voith Werksnormen Beschichtung K000, K150, KXX (Farbton) | SingularProjects/SIPRO-33472 |  | Bei AK ist diese Anf. Compliant… | Entfällt in der nächsten Version der Spezi | [10 empty] | Entfällt in der finalen Spezifikation
5.1.7-4 | SIPRO-33417 | Scope of Service | Lieferantenbestätigung, dass die Oberflächenvorbehandlung so gewählt werden muss, dass die Funktionalität der Beschichtung gewährleistet ist. Diese Bestätigung muss in den Meilensteinbericht aufgenommen werden. | Supplier confirmation that the surface pre-treatment must be selected so that the functionality of the coating is ensured. This confirmation muss be included in milestone report. | Compliant with comments | [Voith; 2023-12-04; Sch]: s. Voith Werksnormen Beschichtung K000, K150, KXX (Farbton) | SingularProjects/SIPRO-33417 |  | Bei der AK entfällt diese Anfoderunge -> hier auch! | Entfällt in der nächsten Version der Spezi | [10 empty] | Entfällt in der finalen Spezifikation
5.1.7-5 | SIPRO-33471 | Requirement | Bei Pulverbeschichtungen sind abhängig vom Anwendungsbereich (außen, innen, dekorativ, technisch) ausschließlich qualifizierte Produkte einzusetzen. | Only qualified products should be used for powder coatings, depending on the area of application (exterior, interior, decorative, technical). | N/A | [Voith; 2023-12-04; Sch]: nicht zutreffend für angebotenen Umfang | SingularProjects/SIPRO-33471 |  | Bei AK ist diese Anf. Compliant… | Entfällt in der nächsten Version der Spezi | [10 empty] | Entfällt in der finalen Spezifikation
5.1.7-6 | SIPRO-33470 | Scope of Service with parameter | Verwenden Sie geeignete Pulverbeschichtungsprodukte je nach Anwendungsbereich gemäß DBS 918340. | Use qualified powder coatings products depending on the aplication area according to DBS 918340. | N/A | [Voith; 2023-12-04; Sch]: nicht zutreffend für angebotenen Umfang | SingularProjects/SIPRO-33470 |  | Bei AK ist diese Anf. Compliant… | Entfällt in der nächsten Version der Spezi | [10 empty] | Entfällt in der finalen Spezifikation
5.1.7-7 | SIPRO-33416 | Requirement | Bei Pulverbeschichtungen sind abhängig vom Anwendungsbereich (außen, innen, dekorativ, technisch) ausschließlich qualifizierte Beschichtungsbetriebe einzusetzen. | Only qualified coating companies should be used for powder coatings, depending on the area of application (exterior, interior, decorative, technical). | N/A | [Voith; 2023-12-04; Sch]: nicht zutreffend für angebotenen Umfang | SingularProjects/SIPRO-33416 |  | Bei AK ist diese Anf. Compliant… | Entfällt in der nächsten Version der Spezi | [10 empty] | Entfällt in der finalen Spezifikation
5.1.7-8 | SIPRO-33469 | Scope of Service with parameter | Für Pulverbeschichtungen müssen je nach Anwendungsbereich (außen, innen, dekorativ, technisch) qualifizierte Beschichtungsbetriebe nach DBS 918340 eingesetzt werden. | Use qualified coating companies according to DBS 918340 must be used for powder coatings, depending on the area of application (exterior, interior, decorative, technical). | N/A | [Voith; 2023-12-04; Sch]: nicht zutreffend für angebotenen Umfang | SingularProjects/SIPRO-33469 |  | Bei AK ist diese Anf. Compliant… | Entfällt in der nächsten Version der Spezi | [10 empty] | Entfällt in der finalen Spezifikation
5.1.7-9 | SIPRO-33468 | Requirement | Bei Nasslackbeschichtungen sind ausschließlich qualifizierte Produkte einzusetzen. | Only qualified products should be used for wet paint coatings. | Compliant | [Voith; 2023-12-04; Sch]: siehe "Compliance" | SingularProjects/SIPRO-33468 |  | Compliant | [11 empty] | Compliant
5.1.7-10 | SIPRO-33419 | Scope of Service with parameter | Verwenden Sie qualifizierte Produkte gemäß DBS 918300 für Nasslackbeschichtungen. | Use qualified products according to DBS 918300 for wet paint coatings. | Compliant | [Voith; 2023-12-04; Sch]: siehe "Compliance" | SingularProjects/SIPRO-33419 |  | Compliant | [11 empty] | Compliant
5.1.7-11 | SIPRO-33473 | Requirement | Bei Nasslackbeschichtungen sind abhängig vom Anwendungsbereich (außen, innen, dekorativ, technisch) ausschließlich qualifizierte Beschichtungsbetriebe einzusetzen. | Only qualified coating companies should be used for wet paint coatings, depending on the area of application (exterior, interior, decorative, technical). | Compliant | [Voith; 2023-12-04; Sch]: siehe "Compliance" | SingularProjects/SIPRO-33473 |  | Compliant | [11 empty] | Compliant
5.1.7-12 | SIPRO-33418 | Scope of Service | Für das Auftragen von Nasslacken je nach Anwendung (außen, innen, dekorativ, technisch) qualifizierte Beschichtungsbetriebe einsetzen. | Use qualified coating companies for the application of wet paint coatings, depending on the application (exterior, interior, decorative, technical). | Compliant | [Voith; 2023-12-04; Sch]: siehe "Compliance" | SingularProjects/SIPRO-33418 |  | Compliant | [11 empty] | Compliant
5.1.7-13 | SIPRO-33477 | Requirement | Die Beschichtung designrelevanter Bauteile erfolgt gemäß den Beschichtungsvorschriften des Auftraggebers. | Design-relevant components are coated in accordance with the customer's coating specifications. | N/A | [Voith; 2023-12-04; Sch]: nicht zutreffend für angebotenen Umfang | SingularProjects/SIPRO-33477 |  | Vorschlag: Entfällt bei nächster Spezi-Version | Entfällt in der nächsten Version der Spezi | [10 empty] | Entfällt in der finalen Spezifikation
5.1.7-14 | SIPRO-33420 | Scope of Service | Die Beschichtung von designrelevanten Bauteilen muss nach den Beschichtungsvorgaben (Hersteller und Aufbau) des Auftraggebers erfolgen. | Coating of Design-relevant components must be done according to coating specifications (manufacturer and structure) of the customer. | N/A | [Voith; 2023-12-04; Sch]: nicht zutreffend für angebotenen Umfang | SingularProjects/SIPRO-33420 |  | Vorschlag: Entfällt bei nächster Spezi-Version | Entfällt in der nächsten Version der Spezi | [10 empty] | Entfällt in der finalen Spezifikation
5.1.7-15 | SIPRO-33476 | Scope of Service with parameter | Bei der Beschichtung von Bauteilen (Nasslack / Pulverlack) mit unbekannten Substraten wie z.B. Kunststoffe, FVK, GFK oder Vorbehandlungen wie z. B. schleifen oder beizen hat der Auftragnehmer Prüfmuster in der Größe ca. DIN A4 auf original Substrat, Vorbehandlung und Beschichtungsaufbau zum Nachweis der Produktqualifikation der Beschichtung herzustellen. Alle Prüfkörper sind eindeutig mit Material- und Oberflächenangaben zu beschriften und an den Auftraggeber zu versenden. Es sind Minimum 4 samples Prüfmuster an folgende Lieferanschrift zu senden. Mr. Philipp Landfried, Siemens Mobility GmbH, SMO RS MF KRF QM JTS, Duisburger Str. 145, 47829 Krefeld, Deutschland, Mobil: +49 173 2928824, kalibrierstelle_krefeld.de@siemens.com | When coating components (wet paint / powder coating) with unknown substrates such as plastics, composites (FRP, GRP) or pre-treatments such as grinding or staining, the contractor shall produce test samples in the size of approx. DIN A4 on original substrate, pre-treatment and coating structure to prove the product qualification of the coating. All test samples must be clearly labelled with material and surface specifications and sent to the customer. There are Minimum 4 samples test samples to the following delivery address. Mr. Philipp Landfried, Siemens Mobility GmbH, SMO RS MF KRF QM JTS, Duisburger Str. 145, 47829 Krefeld, Deutschland, Mobil: +49 173 2928824, kalibrierstelle_krefeld.de@siemens.com | N/A | [Voith; 2023-12-04; Sch]: nicht zutreffend für angebotenen Umfang | SingularProjects/SIPRO-33476 |  | Vorschlag: Entfällt bei nächster Spezi-Version Ist in AK auch nicht enthalten | Entfällt in der nächsten Version der Spezi | [10 empty] | Entfällt in der finalen Spezifikation
5.1.7-16 | SIPRO-33475 | Scope of Service with parameter | Bei der Beschichtung designrelevanter Bauteile (Nasslack / Pulverlack) hat der Auftragnehmer Farbmuster in der Größe ca. DIN A4 auf original Substrat, Vorbehandlung und Beschichtungsaufbau zum Nachweis der Beschichtungsqualifikation herzustellen. Alle Farbmuster sind eindeutig mit Material- und Oberflächenangaben zu beschriften und an den Auftraggeber zu versenden. Es sind Minimum 4 samples Stück Farbmuster an folgende Lieferanschrift zu senden. Mr. Philipp Landfried, Siemens Mobility GmbH, SMO RS MF KRF QM JTS, Duisburger Str. 145, 47829 Krefeld, Deutschland, Mobil: +49 173 2928824, kalibrierstelle_krefeld.de@siemens.com | When coating design-relevant components (wet paint / powder coating), the contractor shall produce color samples in the size of approx. DIN A4 on original substrate, pre-treatment and coating build-up to prove the coating qualification. All color samples must be clearly labelled with material and surface specifications and sent to the customer. There are Minimum 4 samples pieces color samples to the following delivery address. Mr. Philipp Landfried, Siemens Mobility GmbH, SMO RS MF KRF QM JTS, Duisburger Str. 145, 47829 Krefeld, Deutschland, Mobil: +49 173 2928824, kalibrierstelle_krefeld.de@siemens.com | N/A | [Voith; 2023-12-04; Sch]: nicht zutreffend für angebotenen Umfang | SingularProjects/SIPRO-33475 |  | Vorschlag: Entfällt bei nächster Spezi-Version Ist in AK auch nicht enthalten | Entfällt in der nächsten Version der Spezi | [10 empty] | Entfällt in der finalen Spezifikation
5.1.7-17 | SIPRO-33414 | Scope of Service | Die Designvorgaben wie z.B. Farbton, Glanzgrad, Oberflächenstruktur und deren Toleranzen sind projektspezifisch mit dem Auftraggeber abzustimmen. | The design specifications such as color shade, degree of gloss, surface structure and their tolerances must be agreed with the customer on a project-specific basis. | Compliant with comments | [Voith; 2023-12-04; Sch]: s. Voith Werksnormen Beschichtung K000, K150, KXX (Farbton) | SingularProjects/SIPRO-33414 |  | Ist bei AK auf Compliant…. | Entfällt in der nächsten Version der Spezi | [8 empty] | Vorschlag SIPRO-Text-Änderung: "Die Designvorgabe zum Farbton ist projektspezifisch mit dem Auftraggeber abzustimmen." |  | Abgestimmte SIPRO-Text-Änderung: "Die Designvorgabe zum Farbton ist projektspezifisch mit dem Auftraggeber abzustimmen."
5.1.7-18 | SIPRO-33415 | Scope of Service | Die Beurteilungskriterien der Beschichtungen (technisch und optisch) sind projektspezifisch mit dem Auftraggeber abzustimmen. | The assessment criteria of the coatings (technical and optical) are to be agreed with the Customer on a project-specific basis. | N/A | [Voith; 2023-12-04; Sch]: nicht zutreffend für angebotenen Umfang | SingularProjects/SIPRO-33415 |  | Ist bei AK auf Compliant…. | Entfällt in der nächsten Version der Spezi | [10 empty] | Entfällt in der finalen Spezifikation
5.1.7-19 | SIPRO-33580 | Scope of Service | Der Lieferant reicht Farbmuster zur Prüfung ein, die bezüglich Glanzgrad, Struktur und Farbgebung im Einklang mit den Anforderungen sind. | Supplier provides painting samples for approval, which fulfill the requirements regarding gloss level, painting structure and color, in accordance with the requirements. | Compliant with comments | [Voith; 2023-12-04; Sch]: s. Voith Werksnormen Beschichtung K000, K150, KXX (Farbton) | SingularProjects/SIPRO-33580 |  | Gibt es nicht bei der AK Vorschlag: Da wir die Anf für Glanzgrad etc. auch entfallen lassen, brauchen wir auch keine Farbmuster. Also Entfall der Anf. Ich glaube wir haben wenn dann genügend Farbmuster von Voith, da die Lackiervorschriften KBxxx etc schon lange vorhanden sind und wir ewig und 3 Tage schon so die Lackierung bekommen. | Entfällt in der nächsten Version der Spezi | [10 empty] | Entfällt in der finalen Spezifikation
5.1.7-20 | SIPRO-33579 | Requirement | Dekorative Lacksysteme (Innen/Außen): Das verwendete Lacksystem verfügt über einen wirkungsvollen Graffitischutz, sowie eine hohe Beständigkeit gegenüber Graffitientfernungsmitteln. Der Nachweis kann analog den Prüfungen nach DBS 918300, gemäß entsprechendem Beiblatt erbracht werden. Alternativ kann ein ein zugelassenes Lacksystem nach DBS918300 (für Nasslacke) / 918340 (für Pulverlacksysteme) verwendet werden. | Decorative Painting Systems (Interior/Exterior): The used painting system has an effective graffiti protection and a high resistance against graffiti removal agents. The qualification has to be done according to the test matrix in DBS918300 standard. As an alternative, an already qualified and listed painting system according to DBS918300 (for wet painting systems) or 918340 (for powder coating systems) can be used. | N/A | [Voith; 2023-12-04; Sch]: nicht zutreffend für angebotenen Umfang | SingularProjects/SIPRO-33579 |  | Vorschlag: Entfall der Anf. | Entfällt in der nächsten Version der Spezi | [10 empty] | Entfällt in der finalen Spezifikation
5.1.7-21 | SIPRO-33578 | Scope of Service | Lieferantenbestätigung, dass die verwendenten Reparaturlackmaterialien der Originallackqualität entsprechen. Der Nachweis in Form einer schriftlichen Bestätigung in Kombination mit einer detailierten Auflistung der Reparaturmaterialien (z.B. Artikelnummern). | Supplier confirmation, that the used repair materials correspond to the original quality of the painting system. The confirmation can be done in written form, including a detailed list of the repair materials (including e.g. article numbers). | Compliant | [Voith; 2023-12-04; Sch]: siehe "Compliance" | SingularProjects/SIPRO-33578 |  | Compliant | Entfällt in der nächsten Version der Spezi | [10 empty] | Entfällt in der finalen Spezifikation
5.1.7-22 | SIPRO-33577 | Scope of Service | Der Lieferant reicht Farbmuster zur Prüfung ein, die bezüglich Glanzgrad, Struktur und Farbgebung im Einklang mit den freigegebenen Ur-Mustern sind. | Supplier provides painting samples for approval, which fulfill the requirements regarding gloss level, painting structure and color, in accordance with the released color master samples. | N/A | [Voith; 2023-12-04; Sch]: nicht zutreffend für angebotenen Umfang | SingularProjects/SIPRO-33577 |  | Gibt es nicht bei der AK Vorschlag: Da wir die Anf für Glanzgrad etc. auch entfallen lassen, brauchen wir auch keine Farbmuster. Also Entfall der Anf. Ich glaube wir haben wenn dann genügend Farbmuster von Voith, da die Lackiervorschriften KBxxx etc schon lange vorhanden sind und wir ewig und 3 Tage schon so die Lackierung bekommen. | Entfällt in der nächsten Version der Spezi | [10 empty] | Entfällt in der finalen Spezifikation
5.1.7-23 | SIPRO-33576 | Requirement | Die verwendenten Reparaturlackmaterialien müssen der Originallackqualität entsprechen. | The used repair materials must correspond to the original quality of the painting system. | Compliant | [Voith; 2023-12-04; Sch]: siehe "Compliance" | SingularProjects/SIPRO-33576 |  | Compliant | Entfällt in der nächsten Version der Spezi | [10 empty] | Entfällt in der finalen Spezifikation
5.1.7-24 | SIPRO-33575 | Requirement | Der Auftragnehmer übergibt dem Auftraggeber eine ausführliche Lack-Reparaturanweisung für die verwendeten Beschichtungssysteme (Pulver- / Nasslack). Dabei sind die verwendeten Substrate zu berücksichtigen (Stahl, Alu, Faserverbundwerkstoffe etc.). | The supplier provides a detailed repair instruction for the used paintings systems (powder coating and wet painting system) to the customer. This includes the used substrates (steel, aluminium, FRP composites parts, etc.) and type of damage. | Compliant with comments | [Voith; 2023-12-04; Sch]: im Betriebs-/Wartungshandbuch enthalten | SingularProjects/SIPRO-33575 |  | Vorschlag: Entfall der Anf. Wir haben noch SIPRO 33573 | Entfällt in der nächsten Version der Spezi | [10 empty] | Entfällt in der finalen Spezifikation
5.1.7-25 | SIPRO-33584 | Requirement | Die Beschichtung im dekorativen Außenbereich hat einen durchschnittlichen Glanzgrad von >= 80 Glanzeinheiten (GU) im 20° Messwinkel. Abweichungen bedürfen der Zustimmung durch den Auftraggeber, spätestens zum Quality Gate: Design Approval. | The decorative painting system for the exterior provides an average gloss level of >= 80 gloss units (GU), with 20° measuring angle. Deviations require the approval of the client, at the latest at the Quality Gate: Design Approval. | N/A | [Voith; 2023-12-04; Sch]: nicht zutreffend für angebotenen Umfang | SingularProjects/SIPRO-33584 |  | Wir sind mit dem Gelenk nicht im dekoratischen Bereich -> Vorschlag: Entfall der Anf. | Entfällt in der nächsten Version der Spezi | [10 empty] | Entfällt in der finalen Spezifikation
5.1.7-26 | SIPRO-33583 | Requirement | Für die Lackierung von Kompoenten/Systemen im Außenbereich werden Glanzgrad, Struktur und Farbgebung im Einklang mit dem Designkonzept und den freigegebenen Farbmustern mit dem Lieferanten vereinbart. Wird die Beschichtung gemäß einer Siemens Lackierspezifkation ausgeführt, so sind die Qualitätsanforderungen dort zusätzlich festgelegt. | The used exterior painting system and the applicaton done by the supplier for components/systems fulfils the requirements regarding gloss level, painting structure and color, in accordance with the design concept and the released color samples. If the supplier is following a Siemens painting specification, the quality requirements are specified. | N/A | [Voith; 2023-12-04; Sch]: nicht zutreffend für angebotenen Umfang | SingularProjects/SIPRO-33583 |  | Wir sind im nicht dekorativen Bereich. Vorschlag: Entfall der Anf. | Entfällt in der nächsten Version der Spezi | [10 empty] | Entfällt in der finalen Spezifikation
5.1.7-27 | SIPRO-33573 | Scope of Service | Der Auftragnehmer übergibt dem Auftraggeber eine ausführliche Reparaturanweisung für das Lacksystem. | The supplier provides a detailed repair instruction for the used paintings systems. | Compliant with comments | [Voith; 2023-12-04; Sch]: im Betriebs-/Wartungshandbuch enthalten | SingularProjects/SIPRO-33573 |  | Kann Voith aus dem Wartungshandbuch RT-L2 die entsprechenden Kapitel herauskopieren und damit ein Dokument zum DR-L erzeugen? | Entfällt in der nächsten Version der Spezi | [10 empty] | Entfällt in der finalen Spezifikation
5.1.7-28 | SIPRO-33572 | Requirement | Für die Beschichtung im Innenbereich werden Glanzgrad, Struktur und Farbgebung im Einklang mit dem Designkonzept und den freigegebenen Farbmustern vereinbart. Wird die Beschichtung gemäß einer Siemens Lackierspezifkation ausgeführt, so sind die Qualitätsanforderungen dort zusätzlich festgelegt. | The used interior painting system follows the requirements regarding gloss level, painting structure and color, in accordance with the design concept and the released color samples. If the supplier is following a Siemens painting specification, the quality requirements are specified. | N/A | [Voith; 2023-12-04; Sch]: nicht zutreffend für angebotenen Umfang | SingularProjects/SIPRO-33572 |  | Wir sind mit dem Gelenk nicht im dekoratischen Bereich -> Vorschlag: Entfall der Anf. | Entfällt in der nächsten Version der Spezi | [10 empty] | Entfällt in der finalen Spezifikation
5.1.7-29 | SIPRO-33571 | Scope of Service | Lieferantenbestätigung, dass die Vorgaben zum Korrosionsschutz und Beschichtung erfüllt werden. Der Liefeant reicht ein Korrosionsschutzkonzept, sowie einen Vorschlag für eine Lackieranweisung ein. | Supplier confirmation that the requirements of corrosion are fulfilled. The supplier provides in written form a corrosion concept and painting instruction. | Compliant with comments | [Voith; 2023-12-04; Sch]: s. Voith Werksnormen Beschichtung K000, K150, KXX (Farbton) | SingularProjects/SIPRO-33571 |  |  |  |  | Prüfung auf Korrosionsschutzkonzept. | [6 empty] | Vorschlag SIPRO-Text-Änderung: "Lieferantenbestätigung, dass die Vorgaben zum Korrosionsschutz und Beschichtung erfüllt werden. Alternativ reicht der Liefeant ein Korosionsschutzkonzept, sowie einen Vorschlag für eine Lackieranweisung ein." |  | Abgestimmte SIPRO-Text-Änderung: "Lieferantenbestätigung, dass die Vorgaben zum Korrosionsschutz und Beschichtung erfüllt werden. Alternativ reicht der Liefeant ein Korosionsschutzkonzept, sowie einen Vorschlag für eine Lackieranweisung ein."
5.1.7-30 | SIPRO-33570 | Scope of Service | Lieferantenbestätigung, dass die verwendeten Lacksysteme über einen wirkungsvollen Graffitischutz, sowie eine hohe Beständigkeit gegenüber Graffitientfernungsmitteln verfügen. | Supplier confirmation for the painting system that an effective graffiti protection and a high resistance against graffiti removal agents is provided. | N/A | [Voith; 2023-12-04; Sch]: nicht zutreffend für angebotenen Umfang | SingularProjects/SIPRO-33570 |  | Wir sind mit dem Gelenk nicht im dekoratischen Bereich -> Vorschlag: Entfall der Anf. | Entfällt in der nächsten Version der Spezi | [6 empty] | Entfall, wir sind im nicht dekorativen Bereich und haben kein Graffiti |  |  |  | Entfällt in der finalen Spezifikation
5.1.7-31 | SIPRO-33597 | Requirement | Die Vorgaben zum Korrosionsschutz und zur Beschichtung sind gemäß DBS 918301 Beiblatt 3.16 einzuhalten. | The corrosion protection is following the requirements according to DBS 918 301, chapter 3.16. | Compliant with comments | [Voith; 2023-12-04; Sch]: s. Voith Werksnormen Beschichtung K000, K150, KXX (Farbton) | SingularProjects/SIPRO-33597 |  | Zur internen Klärung weitergegeben. |  | Wir haben hier ein DB-Projekt! Hält Voith die DBS mit den Werksnormen ein oder nicht? | Wird intern bei Voith noch geprüft | [6 empty] | Vorschlag SIPRO-Text-Änderung: „Die Vorgaben zum Korrosionsschutz und zur Beschichtung sind gemäß DBS 918301 Beiblatt 3.16 einzuhalten bzw. AG und AN stimmen sich bzgl. der Anwendung der Bestimmungen des Beiblatts 3.16 im Detail durch eine separate CbC-Kommentierung vor Vertragsabschluss oder bis spätestens zum CDR-L ab.“ |  | Abgestimmte SIPRO-Text-Änderung: „Die Vorgaben zum Korrosionsschutz und zur Beschichtung sind gemäß DBS 918301 Beiblatt 3.16 einzuhalten bzw. AG und AN stimmen sich bzgl. der Anwendung der Bestimmungen des Beiblatts 3.16 im Detail durch eine separate CbC-Kommentierung vor Vertragsabschluss oder bis spätestens zum CDR-L ab.“
5.1.8 | SIPRO-36539 | Heading |  |  | TBD | [Voith; 2023-12-04; Sch]: notiert | SingularProjects/SIPRO-36539 |  | Compliant | [11 empty] | Compliant
5.1.8-1 | SIPRO-33610 | Requirement | Das System muss beständig sein gegen Außenreiniger gemäß A6Z00037298644. | The system must be resistant against exterior cleaners specified in document A6Z00037298644. | Compliant with comments | Voith; 2023-12-04; Sch]: • Grundsätzlich muss nach jeder Reinigung mit klarem Wasser gespült werden, bis alle Schmutz- und Reinigerreste entfernt sind und wieder ein neutraler ph-Wert erreicht ist. • Die Reingungsmittel müssen nach Vorgabe des Herstellers angewendet werden, Einwirkdauer nicht länger als 5min. • Metalllösende und abrasive (partikelhaltige) Reiniger dürfen generell nicht eingesetzt werden. • verzinkte und chromatierte Oberflächen können durch ungeeignete Reinigungsmittel beschädigt werden. Daher dürfen für diese Oberflächen weder konzentrierte alkalische, phosphorsaure oder salzsaure noch benzolhaltige Reiniger verwendet werden. • Polyglykolhaltige Enteisungsmittel dürfen nur angewendet werden, wenn das Produkt dafür durch VTSK freigegeben ist. • aliphatische und aromatische Lösungsmittel dürfen nicht auf naturkautschuk-basierten Bauteilen (z.B. Stützfedern, Sphärolagern, Gummiringanlenkungen) und lackierten Oberflächen angewendet werden. • Hochdruckreinigung darf nicht bei empfindlichen Bauteilen z.B. Lagerstellen oder Pneumatik- und Elektrokomponenten angewendet werden, die keinen dafür ausreichenden IP-Schutzgrad aufweisen. • Wenn entfettende Reiniger verwendet werden, muss gemäß Wartungsanweisung nachgeschmiert werden. | SingularProjects/SIPRO-33610 |  | Bei AK: Bei Voith in Klärung, wie ist der Stand? |  |  |  | Vorschlag zur SIPRO-Text-Änderung: "Das System muss beständig sein gegen Außenreiniger gemäß A6Z00037298644. Zu beachten sind dabei die Vorgaben des jeweiligen Herstellers des Reinigungsmittels und spezielle Vorgaben des AN in seinen Wartungs- und Betriebshandbüchern, z. B. zur Vor - und N254Nachbereitung des Reinigungsvorgangs.." Voith kann mit diesem Text mitgehen -> Compliant |  |  |  | Vorschlag SIPRO-Text-Änderung: "Das System muss beständig sein gegen Außenreiniger gemäß DB KoRil 910.4001. Reinigungsvorgaben des AN im Wartungs- und Instandhaltungsbuch sind zu beachten. Herstellervorgaben zur Anwendnung der Reinigungsmittel sind zusätzlich zu beachten." |  |  |  | Abgestimmte SIPRO-Text-Änderung: "Das System muss beständig sein gegen Außenreiniger gemäß DB KoRil 910.4001. Reinigungsvorgaben des AN im Wartungs- und Instandhaltungsbuch sind zu beachten. Herstellervorgaben zur Anwendnung der Reinigungsmittel sind zusätzlich zu beachten."
5.1.9 | SIPRO-36540 | Heading | RAM/LCC |  | TBD | [Voith; 2023-12-04; Sch]: notiert | SingularProjects/SIPRO-36540 |  | Compliant | [11 empty] | Compliant
5.1.9.1 | SIPRO-36541 | Heading | Betriebliche Einsatzbedingungen |  | TBD | [Voith; 2023-12-04; Sch]: notiert | SingularProjects/SIPRO-36541 |  | Compliant | [11 empty] | Compliant
5.1.9.1-1 | SIPRO-34027 | Requirement with parameter | Nutzungszeitraum Fahrzeug: 30 Jahre. | Usage period vehicle: 30 years. | Compliant |  | SingularProjects/SIPRO-34027 |  | Compliant | [11 empty] | Compliant
5.1.9.1-2 | SIPRO-34028 | Requirement with parameter | Fahrleistung pro Fahrzeug und Jahr für die Kalkulation der Instandhaltungskosten: 240.000 Kilometer. | Mileage per vehicle and year for the calculation of maintenance costs: 240.000 kilometers. | Compliant |  | SingularProjects/SIPRO-34028 |  | Compliant | [11 empty] | Compliant
5.1.9.1-3 | SIPRO-34029 | Requirement with parameter | Mittlere Betriebsdauer pro Fahrzeug und Jahr für die Kalkulation der Instandhaltungskosten: 7.600 h/a. | Average operating time per vehicle and year for the calculation of maintenance costs: 7.600 h/yr | Compliant |  | SingularProjects/SIPRO-34029 |  | Compliant | [11 empty] | Compliant
5.1.9.2 | SIPRO-36542 | Heading | RAM/LCC-Analysen |  | N/A |  | SingularProjects/SIPRO-36542 |  | Compliant | [11 empty] | Compliant
5.1.9.2-1 | SIPRO-34075 | Scope of Service | Der AN muss für sein System eine präventive und korrektive Instandhaltungsanalyse (PM & CM-Analyse) unter Verwendung der vom AG zur Verfügung gestellten RAM/LCC Systemanalyse liefern. | The Supplier shall provide a preventive maintenance (PM) analysis and a corrective maintenance (CM) analysis for Supplier's system using the RAM/LCC system analysis provided by Siemens. | Compliant with comments | Meilensteine müssen gemeinsam abgestimmt werden. | SingularProjects/SIPRO-34075 |  | Der Meilenstein ist abgestimmt: DA-L, Anlage SA im Entwurf Das ist für mich sowas von Compliant |  |  |  |  | Compliant | [6 empty] | Compliant
5.1.9.2-2 | SIPRO-34076 | Scope of Service | Der AN muss für sein System eine präventive und korrektive Instandhaltungsanalyse (PM & CM-Analyse) unter Verwendung der vom AG zur Verfügung gestellten RAM/LCC Systemanalyse liefern. | The Supplier shall provide a a preventive maintenance (PM) analysis and a corrective maintenance (CM) analysis for Supplier's system using the RAM/LCC system analysis provided by Siemens. | Compliant with comments | Meilensteine müssen gemeinsam abgestimmt werden. | SingularProjects/SIPRO-34076 |  | Der Meilenstein ist abgestimmt: FAI-L, Anlage SA final Das ist für mich sowas von Compliant |  |  |  |  | Compliant | [6 empty] | Compliant
5.1.9.2-3 | SIPRO-34042 | Scope of Service | Der AN muss für sein System die Ersatzteilliste unter Verwendung der vom AG zur Verfügung gestellten RAM/LCC Systemanalyse liefern. | The Supplier shall provide the spare parts list for Supplier's system using the RAM/LCC system analysis provided by Siemens. | Compliant with comments | Meilensteine müssen gemeinsam abgestimmt werden. | SingularProjects/SIPRO-34042 |  | Der Meilenstein ist abgestimmt: DA-L, Anlage SA im Entwurf Das ist für mich sowas von Compliant |  |  |  |  | Compliant | [6 empty] | Compliant
5.1.9.2-4 | SIPRO-34077 | Scope of Service | Der AN muss für sein System die Ersatzteilliste unter Verwendung der vom AG zur Verfügung gestellten RAM/LCC Systemanalyse liefern. | The Supplier shall provide the spare parts list for Supplier's system using the RAM/LCC system analysis provided by Siemens. | Compliant with comments | Meilensteine müssen gemeinsam abgestimmt werden. | SingularProjects/SIPRO-34077 |  | Der Meilenstein ist abgestimmt: FAI-L, Anlage SA final Das ist für mich sowas von Compliant |  |  |  |  | Compliant | [6 empty] | Compliant
5.1.9.2-5 | SIPRO-34054 | Scope of Service | Der AN hat alle Analysen auf Ebene der kleinsten tauschbaren Einheit zu erstellen. | The Supplier shall perform all analyses at the level of smallest exchangeable unit. | Compliant with comments | Analyse wie in bisherigen Projekten auch | SingularProjects/SIPRO-34054 |  | Ist für mich OK -> Compliant |  |  |  |  | Compliant | [6 empty] | Compliant
5.1.9.2-6 | SIPRO-34050 | Scope of Service | Für Instandhaltungsmaßnahmen ist der technisch maximal mögliche Grenzwert anzugeben (Laufleistung, Betriebsstunden, Zyklen, Kalenderzeit). Ist eine Maßnahme von mehr als einem Kriterium abhängig, sind alle Kriterien anzugeben (z.B Laufleistung und Kalenderzeit). | For maintenance measures, the technically maximum possible limit value shall be specified (mileage, operating hours, cycles, calendar time). If a measure is dependent on more than one criterion, all criteria shall be specified (e.g., mileage and calendar time). | Compliant |  | SingularProjects/SIPRO-34050 |  | Compliant | [11 empty] | Compliant
5.1.9.2-7 | SIPRO-34037 | Requirement | Der AN muss die spezifizierten RAM/LCC Anforderungen in der jeweiligen Konstruktionsphase umsetzen nach EN 50126. | The Supplier shall implement the specified RAM/LCC requirements in the respective design phase according to EN 50126. | Compliant |  | SingularProjects/SIPRO-34037 |  | Compliant | [11 empty] | Compliant
5.1.9.2-8 | SIPRO-34038 | Scope of Service | Der AN muss einen RAM/LCC-Ansprechpartner benennen. | The Supplier shall designate a RAM/LCC contact person. | Compliant |  | SingularProjects/SIPRO-34038 |  | Compliant | [11 empty] | Compliant
5.1.9.3 | SIPRO-36543 | Heading | Zuverlässigkeit |  | N/A |  | SingularProjects/SIPRO-36543 |  | Compliant | [11 empty] | Compliant
5.1.9.3-1 | SIPRO-34081 | Information | Bei der Berechnung der Zuverlässigkeitskenngrößen ist ein zeitlich konstantes Ausfallverhalten oder in Fällen, wo dies nicht zutrifft (z. B. bei Verschleißteilen), eine mittlere Ausfallrate bis zum Erreichen der Verschleißgrenze oder der Nutzungsdauer (z. B. L10-Lebensdauer) anzunehmen. | When calculating the reliability parameters, a constant failure behavior over time or, in cases where this is not the case (e.g. in the case of wear parts), an average failure rate until the wear limit or service life (e.g. L10 service life) is reached shall be assumed. | Noted |  | SingularProjects/SIPRO-34081 |  | Compliant | [11 empty] | Compliant
5.1.9.3-2 | SIPRO-34080 | Information | Der AN muss die Ausfallrate in der Einheit angeben die das Ausfall- und Verschleißverhalten maßgebend beeinflusst. Zeit bezogen: Einheit FIT (Failures in Time) auf 10^9 Stunden darstellen. Laufleistungsbezogen: Ausfallrate in der Einheit FPMK = 1/(10^6 km) (Failures per million kilometer) zyklenbezogen: Ausfallrate in der Einheit FPMC = 1/(10^6 Zyklen) (Failures per million cycles) | The Supplier shall specify the failure rate in the unit that significantly influences the failure and wear behavior. Time related: represents FIT (Failures in Time) unit in 10^9 hours. Mileage related: Failure rate in the unit FPMK = 1/(10^6 km) (Failures per million kilometers). Failure rate in the unit FPMC = 1/(10^6 cycles) (Failures per million cycles) | Noted |  | SingularProjects/SIPRO-34080 |  | Compliant | [11 empty] | Compliant
5.1.9.3.1 | SIPRO-36544 | Heading | Ausfallklassifizierung |  | N/A |  | SingularProjects/SIPRO-36544 |  | Compliant | [11 empty] | Compliant
5.1.9.3.1-1 | SIPRO-34044 | Information | Ein relevanter Ausfall einer Betrachtungseinheit ist ein vom AN zu vertretender Ausfall bzw. Fehler: • ein technisch bedingtes Versagen der Betrachtungseinheit im Betrieb innerhalb der vorgegebenen konstruktiven bzw. umweltspezifischen Belastungsgrenzen, • ein Versagen des Systems auf Grund fehlerhafter oder unvollständiger Bedienungs- oder Instandhaltungsanweisungen des AN. | A relevant failure of a unit under consideration is a failure or error for which the Supplier is responsible: • a technically caused failure of the unit under consideration during operation within the specified design or environment-specific load limits, • a failure of the system due to faulty or incomplete operating or maintenance instructions of the Supplier. | Noted |  | SingularProjects/SIPRO-34044 |  | Compliant | [11 empty] | Compliant
5.1.9.3.1-2 | SIPRO-34067 | Information | Vom AN nicht zu vertreten sind Ausfälle, die verursacht werden durch: • Nicht spezifikationskonformen Betrieb • Fehlerhafte oder unterlassene Instandhaltungsmaßnahmen • Unfälle oder höhere Gewalt • Vandalismus, Terrorismus • Mutwillige Manipulationen am Steuerungs- und Überwachungssystem • Fehlbedienung | The Supplier shall not be responsible for failures caused by: • Operation not in accordance with specifications • Faulty or omitted maintenance measures • Accidents or force majeure • Vandalism, terrorism • Willful manipulation of the control and monitoring system • Incorrect operation | Noted |  | SingularProjects/SIPRO-34067 |  | Compliant | [11 empty] | Compliant
5.1.9.3.1-3 | SIPRO-34047 | Scope of Service | Der AN muss Ausfallmodi der Komponenten des Systems den folgenden Kategorien zuordnen. Die Zuordnung erfolgt im Blatt CM der RAM/LCC- Systemanalyse. Die Umsetzung auf die Ausfallkategorien des Fahrzeuges erfolgt durch den AG. | The Supplier shall assign failure modes of the components of the system to the following categories. The assignment is made in the CM sheet of the RAM/LCC system analysis. The conversion to the failure categories of the vehicle is carried out by the Siemens. | Compliant |  | SingularProjects/SIPRO-34047 |  | Compliant | [11 empty] | Compliant
5.1.9.3.1-4 | SIPRO-34039 | Information | Ausfallkategorie 1 - Systemübergreifender Ausfall des Systems / der Komponente Die Auswirkung eines Ausfalls bzw. einer Fehlfunktion eines Gerätes / eines Systems bleibt nicht allein auf die Funktion des Systems begrenzt und lässt sich mit den an Bord zur Verfügung stehenden Mitteln nicht eingrenzen oder beheben, so dass elementare Funktionen des Fahrzeuges versagen oder aus Sicherheitsgründen sofort deaktiviert werden müssen. | Failure category 1 - System-wide failure of the system / component. The effect of a failure or malfunction of a device / a system does not remain limited to the function of the system alone and cannot be limited or remedied with the means available on board, such that elementary functions of the vehicle fail or have to be deactivated immediately for safety reasons. | Noted |  | SingularProjects/SIPRO-34039 |  | Compliant | [11 empty] | Compliant
5.1.9.3.1-5 | SIPRO-34034 | Information | Ausfallkategorie 2 - Vollständiger Funktionsverlust des Systems / der Komponente Die betroffene Komponente bzw. das System erleidet durch einen Ausfall oder eine Fehlfunktion einen vollständigen Funktionsverlust. Der Funktionsverlust beeinflusst aber kein weiteres System unzulässig und stellt kein Sicherheitsrisiko dar. | Failure category 2 - Complete loss of function of the system / component. The affected component or system suffers a complete loss of function due to a failure or malfunction. However, the loss of function does not inadmissibly affect any other system and does not represent a safety risk. | Noted |  | SingularProjects/SIPRO-34034 |  | Compliant | [11 empty] | Compliant
5.1.9.3.1-6 | SIPRO-34048 | Information | Ausfallkategorie 3 - Funktionseinschränkung des Systems / der Komponente Die betroffene Komponente bzw. das System wird durch einen Ausfall in der Funktion eingeschränkt. Ein eingeschränkter Betrieb, z. B. mit Leistungsreduzierung oder wenn kein Funktionsbedarf besteht, ist möglich. | Failure category 3 - Functional limitation of the system / component. The affected component or system is restricted in function due to a failure. A restricted operation, e.g. with power reduction or when there is no functional requirement, is possible. | Noted |  | SingularProjects/SIPRO-34048 |  | Compliant | [11 empty] | Compliant
5.1.9.3.1-7 | SIPRO-34064 | Information | Ausfallkategorie 4 - Störung des Systems ohne Funktionseinschränkung Störungen, die keinen Einfluss auf die Systemfunktion haben, aber nach Abschluss des Betriebseinsatzes erkannt werden. | Failure category 4 - malfunction of the system without functional restriction. Malfunctions that do not affect the system function, but are detected after the completion of the operational use. | Noted |  | SingularProjects/SIPRO-34064 |  | Compliant | [11 empty] | Compliant
5.1.9.3.2 | SIPRO-36545 | Heading | Zuverlässigkeitsziele |  | N/A |  | SingularProjects/SIPRO-36545 |  | Compliant | [11 empty] | Compliant
5.1.9.3.2-1 | SIPRO-34082 | Requirement with parameter | Gesamtausfallrate des Systems: 0 FIT. | Failure rate for failure category 1: 0 FIT. | Compliant with comments | Die vertraglich bindenden und erreichbaren Zielwerte sind in der Anlage-SA abgebildet. Validierung gemäß den vertraglichen Regelungen. | SingularProjects/SIPRO-34082 |  | In AK nicht vorhanden, soweit ich weis wird das durch KV-CS mit Voith direkt geklärt? Interne Klärung läuft |  |  |  | Siemens fragt intern nach wo de Stand der Klärung ist | Voith fragt intern nach wo de Stand der Klärung ist | [6 empty] | Compliant
5.1.9.3.2-2 | SIPRO-34069 | Requirement with parameter | Ausfallrate Fehlerkategorie 2: 0 FIT. | Failure rate for failure category 2: 0 FIT. | Compliant with comments | Die vertraglich bindenden und erreichbaren Zielwerte sind in der Anlage-SA abgebildet. Validierung gemäß den vertraglichen Regelungen. | SingularProjects/SIPRO-34069 |  | In AK nicht vorhanden, soweit ich weis wird das durch KV-CS mit Voith direkt geklärt? Interne Klärung läuft |  |  |  | Siemens fragt intern nach wo de Stand der Klärung ist | Voith fragt intern nach wo de Stand der Klärung ist | [6 empty] | Compliant
5.1.9.3.2-3 | SIPRO-34065 | Requirement with parameter | Ausfallrate Fehlerkategorie 3: 0 FIT. | Failure rate for failure category 3: 0 FIT. | Compliant with comments | Die vertraglich bindenden und erreichbaren Zielwerte sind in der Anlage-SA abgebildet. Validierung gemäß den vertraglichen Regelungen. | SingularProjects/SIPRO-34065 |  | In AK nicht vorhanden, soweit ich weis wird das durch KV-CS mit Voith direkt geklärt? Interne Klärung läuft |  |  |  | Siemens fragt intern nach wo de Stand der Klärung ist | Voith fragt intern nach wo de Stand der Klärung ist | [6 empty] | Compliant
5.1.9.3.2-4 | SIPRO-34060 | Requirement with parameter | Ausfallrate Fehlerkategorie 4: 32 FIT. | Failure rate for failure category 4: 32 FIT. | Compliant with comments | Die vertraglich bindenden und erreichbaren Zielwerte sind in der Anlage-SA abgebildet. Validierung gemäß den vertraglichen Regelungen. | SingularProjects/SIPRO-34060 |  | In AK nicht vorhanden, soweit ich weis wird das durch KV-CS mit Voith direkt geklärt? Interne Klärung läuft |  |  |  | Siemens fragt intern nach wo de Stand der Klärung ist | Voith fragt intern nach wo de Stand der Klärung ist | [6 empty] | Compliant
5.1.9.3.2-5 | SIPRO-34073 | Scope of Service | Berücksichtigung in RAM/LCC-Systemanalyse | Consideration in RAM/LCC system analysis | Compliant with comments | Die vertraglich bindenden und erreichbaren Zielwerte sind in der Anlage-SA abgebildet. Validierung gemäß den vertraglichen Regelungen. | SingularProjects/SIPRO-34073 |  | In AK nicht vorhanden, soweit ich weis wird das durch KV-CS mit Voith direkt geklärt? Interne Klärung läuft |  |  |  | Siemens fragt intern nach wo de Stand der Klärung ist | Voith fragt intern nach wo de Stand der Klärung ist | [6 empty] | Compliant
5.1.9.4 | SIPRO-36546 | Heading | Instandhaltbarkeit |  | N/A |  | SingularProjects/SIPRO-36546 |  | Compliant | [11 empty] | Compliant
5.1.9.4-1 | SIPRO-34036 | Scope of Service | Der AN muss das Poka-Yoke-Prinzip zur Vermeidung von fehlerhafter Montage (z.B. bei Reparaturen) anwenden. Poka-Yoke ist ein Prinzip, welches technische Vorkehrungen zur sofortigen Fehleraufdeckung und -vermeidung umfasst, z.B. für die fehlerfreie Montage Formschluss oder Markierungen von Bauteilen sowie einheitliche oder eindeutig zuordenbare Schrauben. | The Supplier shall apply the Poka-Yoke principle to avoid faulty assembly (e.g. during repairs). Poka-Yoke is a principle that includes technical precautions for immediate defect detection and prevention, e.g. for defect-free assembly, form-fit or markings of components as well as uniform or clearly assignable screws. | Compliant with comments | Sofern anwendbar | SingularProjects/SIPRO-34036 |  | Vorschlag Änderung SIPRO-Text: "Der AN muss das Poka-Yoke-Prinzip, soweit moglich und anwendbar, zur Vermeidung von fehlerhafter Montage (z.B. bei Reparaturen) anwenden. Poka-Yoke ist ein Prinzip, welches technische Vorkehrungen zur sofortigen Fehleraufdeckung und -vermeidung umfasst, z.B. für die fehlerfreie Montage Formschluss oder Markierungen von Bauteilen sowie einheitliche oder eindeutig zuordenbare Schrauben." |  |  |  |  | ok | [6 empty] | Abgestimmte SIPRO-Text-Änderung: "Der AN muss das Poka-Yoke-Prinzip, soweit moglich und anwendbar, zur Vermeidung von fehlerhafter Montage (z.B. bei Reparaturen) anwenden. Poka-Yoke ist ein Prinzip, welches technische Vorkehrungen zur sofortigen Fehleraufdeckung und -vermeidung umfasst, z.B. für die fehlerfreie Montage Formschluss oder Markierungen von Bauteilen sowie einheitliche oder eindeutig zuordenbare Schrauben."
5.1.9.4-2 | SIPRO-34057 | Requirement | Komponenten/Teilsysteme müssen nach dem Ausbau in anderen Fahrzeugen gleichen Typs ohne Anpassungsaufwand einsetzbar sein. | After removal, components/subsystems shall be usable in other vehicles of the same type without adaptation effort. | Compliant with comments | Vorausgesetzt etwaige Rollkuren sind nicht abgeschlossen worden. | SingularProjects/SIPRO-34057 |  | Ich versteh den Voith Kommentar nicht. Beim RT-L2 Gelenk konnten die Lagerschalen nicht (!) einfach so hin- und hergetauscht werden zwischen den Gelenken. Da gab es eine Extra-Nummer eingeschlagen im Material damit die Zuordnung da war. Ist es hier möglich oder nicht, wenn Gelenke gleicher Versions-Ausführung vorliegen? | Die Gelenke müssen soweit identisch sein, dass aus Zug 14 ein Gelenk in Zug 33 eingebaut werden kann ohne Anpassungen. Wenn es eine Änderung bei den Gelenken mittendrin gibt, die dafür sorgt, das dies nicht geht, so muss die Änderung rückwirkend ab 1. Gelenk nachgearbeitet werden, damit das wieder geht. Vorschlag SIPRO-Änderung: "Komponenten/Teilsysteme müssen nach dem Ausbau in anderen Fahrzeugen gleichen Typs ohne Anpassungsaufwand einsetzbar sein. Wenn das System nicht ohne Anpassungsaufwand zwischen Fahrzeugen austauschbar ist, muss der AN dem AG diese benennen." ENtfall der SIPRO 34059 |  |  |  | ok | [6 empty] | Abgestimmte SIPRO-Text-Änderung: "Komponenten/Teilsysteme müssen nach dem Ausbau in anderen Fahrzeugen gleichen Typs ohne Anpassungsaufwand einsetzbar sein. Wenn das System nicht ohne Anpassungsaufwand zwischen Fahrzeugen austauschbar ist, muss der AN dem AG diese benennen."
5.1.9.4-3 | SIPRO-34059 | Information | Wenn das System nicht ohne Anpassungsaufwand zwischen Fahrzeugen austauschbar ist, muss der AN dem AG diese benennen. | If the system is not interchangeable between vehicles without adaptation effort, the Supplier shall mention this to the Client. | Noted |  | SingularProjects/SIPRO-34059 |  | Compliant | Entfall in der nächsten Spezi, siehe Erläuterung bei SIPRO 34057 | [10 empty] | Entfällt in der finalen Spezifikation
5.1.9.4-4 | SIPRO-34063 | Requirement | Verkleidungen oder Abdeckungen soll der AN so ausführen, dass dahinter liegende Systeme mit geringem Aufwand erreichbar sind. | The Supplier shall design claddings or covers in such a way that systems behind them can be reached with little effort. | Compliant with comments | Sofern anwendbar | SingularProjects/SIPRO-34063 |  | Vorschlag Änderung SIPRO-Text: "Sofern möglich und anwendbar, müssen Verkleidungen und Abdeckungen vom AN so ausgeführt werden, dass dahinter liegende Systeme mit geringem Aufwand erreichbar sind." |  |  |  |  | ok | [6 empty] | Abgestimmte SIPRO-Text-Änderung: "Sofern möglich und anwendbar, müssen Verkleidungen und Abdeckungen vom AN so ausgeführt werden, dass dahinter liegende Systeme mit geringem Aufwand erreichbar sind."
5.1.9.4-5 | SIPRO-34062 | Requirement | Zur Montage sind Einführungs- oder Zentrierungsmöglichkeiten vorzusehen, wenn dadurch der Montageaufwand reduziert wird. Das gilt auch für Lucken, Deckel und Klappen. | For assembly, insertion or centering options are to be provided if this reduces the assembly effort. This also applies to hatches, lids and flaps. | Compliant with comments | Sofern anwendbar | SingularProjects/SIPRO-34062 |  | Bei AK Compliant… |  |  |  |  | Compliant | [6 empty] | Compliant
5.1.9.4-6 | SIPRO-34032 | Requirement | Es darf nur eine Drehmomentspezifikation geben, wenn diese wirklich notwendig ist. | There shall only be a torque specification if it is really necessary. | Compliant with comments | Sofern anwendbar | SingularProjects/SIPRO-34032 |  | Bei AK Compliant… |  |  |  |  | Compliant | [6 empty] | Compliant
5.1.9.4-7 | SIPRO-34055 | Requirement | Wenn Schraubverbindungen kontrolliert werden müssen, dann muss dies über Markierungen erfolgen. | If screw connections have to be checked, this shall be done using markings. | Compliant |  | SingularProjects/SIPRO-34055 |  | Compliant | [11 empty] | Compliant
5.1.9.4-8 | SIPRO-34066 | Requirement | Es ist nicht zulässig, Schraubverbindungen mit einem definierten Drehmoment zu prüfen. Wenn Schraubverbindungen geprüft werden sollen, dann anhand der aufgebrachten Verdrehmarkierung. | It is not permissible to check screw connections by appyling a defined torque. If screw connections shall be checked then on basis of the markings. | Compliant with comments | Sofern anwendbar | SingularProjects/SIPRO-34066 |  | Bei AK nicht vorhanden, das ist auch eher etwas für den Kundendienst und nicht für den Lieferanten oder? Vorschlag: Entfall der Anf. | 15.03.2024, IS: Hinweis: Eine reine Sichtprüfung stellt nicht sicher, dass die seinerzeit aufgebrachte Vorspannung weiterhiim System besteht. | Aus meiner Sicht Compliant |  |  | Voith prüft nochmal, interne Klärung | [6 empty] | Compliant
5.1.9.4-9 | SIPRO-34031 | Requirement | Die Notwendigkeit von Spezialwerkzeugen oder spezieller Hilfssoftware ist zu vermeiden. | Avoid the need for special tools or special auxiliary software. | Compliant with comments | Sofern anwendbar | SingularProjects/SIPRO-34031 |  | Bitte auf Compliant setzen. Es ist keine MUSS-Anforderung." | Vorschlag SIPRO-Text-Änderung: "Die Notwendigkeit von Spezialwerkzeugen ist zu vermeiden." | Aus meiner Sicht Compliant |  |  | ok | [6 empty] | Abgestimmte SIPRO-Text-Änderung: "Die Notwendigkeit von Spezialwerkzeugen ist zu vermeiden."
5.1.9.4-10 | SIPRO-34049 | Scope of Service | Falls dies technisch nicht möglich ist, müssen die entsprechenden Spezialwerkzeuge anhand der Anlage SW des Vertrages bzw. die spezielle Hilfssoftware mit dem AG abgestimmt werden. | If this is not technically possible, the corresponding special tools shall be coordinated with Siemens on the basis of the SW Annex to the contract or the special auxiliary software. | Compliant |  | SingularProjects/SIPRO-34049 |  | Compliant | Vorschlag SIPRO-Text-Änderung: "Falls dies technisch nicht möglich ist, müssen die entsprechenden Spezialwerkzeuge anhand der Anlage SW des Vertrages mit dem AG abgestimmt werden." |  |  |  | ok | [6 empty] | Abgestimmte SIPRO-Text-Änderung: "Falls dies technisch nicht möglich ist, müssen die entsprechenden Spezialwerkzeuge anhand der Anlage SW des Vertrages mit dem AG abgestimmt werden."
5.1.9.4-11 | SIPRO-34053 | Requirement | Schwere und unhandliche Komponenten / Tauschteile müssen mit Griffen bzw. ab einem Gewicht von 15 kg mit markierten Anschlagpunkten für Hebegeräte versehen sein. Wo dies technisch nicht möglich ist (z.B. Fenster), müssen Anhebepunkte der Komponente markiert sein. | Heavy and unwieldy components / replacement parts shall be provided with handles or, if 15 kg or heavier, with marked attachment points for lifting equipment. Where this is not technically possible (e.g. windows), lifting points of the components shall be marked. | Compliant with comments | Keine Griffe möglich aufgrund von Design, aber Center of Gravity ist auf den Zeichnungen zu sehen. | SingularProjects/SIPRO-34053 |  | Steht im Wartungs-/Instandhaltungsbuch etwas über Anschlagpunkte bzw. wie man die Gelenkhälfte heben kann? Da wir SIPRO 34033 haben, widerspricht diese der SIPRO 34053 bzw. inhaltlich passen die nicht zusammen. Vorschlag zur SIPRO-Text-Änderung: "Schwere und unhandliche Komponenten / Tauschteile müssen mit Griffen bzw. ab einem Gewicht von 15 kg mit markierten Anschlagpunkten für Hebegeräte versehen sein. Wo dies technisch nicht möglich ist (z.B. Fenster), müssen Anhebepunkte der Komponente markiert sein. Ist auch dies technisch nicht möglich, so muss in der Dokumentation der Komponente der Anhebenpunkt bzw. müssen die Anhebepunkte klar definiert sein." |  | Aus meiner Sicht Compliant |  |  | Voith klärt intern |  |  |  |  | Vorschlag zur SIPRO-Text-Änderung: "Schwere und unhandliche Komponenten / Tauschteile müssen mit Griffen bzw. ab einem Gewicht von 15 kg mit markierten Anschlagpunkten für Hebegeräte versehen sein. Wo dies technisch nicht möglich ist (z.B. Fenster), müssen Anhebepunkte der Komponente markiert sein. Ist auch dies technisch nicht möglich, so muss in der Dokumentation der Komponente der Anhebenpunkt bzw. müssen die Anhebepunkte klar definiert sein. Alternativ kann auch der in der Dokumentation zu definierende Schwerpunkt als Anhebepunkt verwendet werden, sofern möglich. Weiterhin alternativ können Ladungsträger für Anhebe- und Montagevorgänge angeboten werden." |  | Abgestimmte SIPRO-Text-Änderung: "Schwere und unhandliche Komponenten / Tauschteile müssen mit Griffen bzw. ab einem Gewicht von 15 kg mit markierten Anschlagpunkten für Hebegeräte versehen sein. Wo dies technisch nicht möglich ist (z.B. Fenster), müssen Anhebepunkte der Komponente markiert sein. Ist auch dies technisch nicht möglich, so muss in der Dokumentation der Komponente der Anhebenpunkt bzw. müssen die Anhebepunkte klar definiert sein. Alternativ kann auch der in der Dokumentation zu definierende Schwerpunkt als Anhebepunkt verwendet werden, sofern möglich. Weiterhin alternativ können Ladungsträger für Anhebe- und Montagevorgänge angeboten bzw. eingesetzt werden."
5.1.9.4-12 | SIPRO-34033 | Scope of Service | Anhebepunkte der Komponente müssen in der Dokumentation klar definiert sein. | Lifting points of the components shall be clearly defined in the documentation. | TBD | -comment- | SingularProjects/SIPRO-34033 |  | Durch Textänderung SIPRO 34053 sollte dieser Punnkt auf Compliant zu setzen sein bzw. kann entfallen |  |  |  |  | abhängig von SIPRO 34053 |  |  |  |  | Entfall aufrgund neuem Text SIPRO 34053 Vorschlag SIPRO-Text-Änderung: "Sofern ein Anheben der Komponente direkt vorgesehen ist (ohne Vorrichtung) müssen Anhebepunkte der Komponente klar in der Dokumentation definiert sein." |  | Entfällt in der finalen Spezifikation
5.1.9.4-13 | SIPRO-34035 | Scope of Service | Besondere Hilfsmittel/Werkstattaustattung, welche zur Einhaltung der genannten Zeiten notwendig sind, müssen vom AN in der RAM/LCC Systemanalyse in der Kommentarspalte angegeben werden. | Special aids/workshop equipment which are necessary to comply with the times stated shall be specified by the Supplier in the RAM/LCC system analysis in the comments column. | Compliant with comments | Siehe Kommentar zu SIPRO-34033 | SingularProjects/SIPRO-34035 |  | Verweis auf den Kommentar SIPRO 34033? WO keiner ist? Für mich wäre hier ein einfaches Compliant seitens Voith die Antwort | [11 empty] | Compliant
5.1.9.4-14 | SIPRO-34041 | Scope of Service | Die Lagerungszeit für Ersatzteile (mit Ausnahme von Elektronikbaugruppen und Bauteilen mit Gummianteilen) muss mindestens 30 Jahre betragen. | The storage period for spare parts (with the exception of electronic assemblies and components with rubber parts) shall be at least 30 years. | Compliant with comments | Die jeweiligen Werte für Lagerdauer der Ersatzteile ist in der Anlage-SA angegeben. | SingularProjects/SIPRO-34041 |  | Von der AK: bei Voith in Klärung. Abstimmung Siemens-Fachmann mit Voith-Fachmann (M. Hemmerlein - C. Bauch) Anstoss durch Voith. Wie ist der Stand? Meine Meinung: Es gibt sicherlich eine Anf die besagt, dass die Einsatzzeit 30 Jahre beträgt. In der Realität werden die Gelenke alle 8 - 10 Jahre überholt und wieder eingesetzt, also halten die Bauteile die 30 Jahre im EInsatz. Warum sollte das nicht auch für unbenutzte Ersatzteile gelten? Mein Vorschlag: "Die Lagerungszeit für Ersatzteile (mit Ausnahme von Elektronikbaugruppen und Bauteilen mit Gummianteilen) muss mindestens 30 Jahre betragen. Notwendige Prüf-, Reiningungs- und oder Wartungs- und Instandhaltungsarbeiten via Lagerungsvorschift des AN an den Ersatzteilen vorausgesetzt." |  |  |  |  | Compliant |  |  |  |  | Vorschlag SIPRO-Text-Änderung: "Die Lagerungszeit für Ersatzteile (mit Ausnahme von Elektronikbaugruppen und Bauteilen mit Gummianteilen) muss mindestens 30 Jahre betragen. Notwendige Prüf-, Reiningungs- und oder Wartungs- und Instandhaltungsarbeiten via Lagerungsvorschift des AN an den Ersatzteilen vorausgesetzt." |  | Abgestimmte SIPRO-Text-Änderung: "Die Lagerungszeit für Ersatzteile (mit Ausnahme von Elektronikbaugruppen und Bauteilen mit Gummianteilen) muss mindestens 30 Jahre betragen. Notwendige Prüf-, Reiningungs- und oder Wartungs- und Instandhaltungsarbeiten via Lagerungsvorschift des AN an den Ersatzteilen vorausgesetzt."
5.1.9.4-15 | SIPRO-34051 | Requirement | Mit Ausnahme von Schraubverbindungen der Risikoklasse H nach DIN 25201-1, müssen Schrauben und Muttern bei Montage-, Instandhaltungs- und Reparaturarbeiten wiederverwendet werden können. | With the exception of screw connections of risk class H according to DIN 25201-1, it shall be possible to reuse screws and nuts during assembly, maintenance and repair work. | Compliant with comments | [Voith; 2023-12-05; Sch]: Nicht zugestimmt aufgrund: - nicht gegebener Nachverfolgbarkeit zur Anzahl der Verschraubungsvorgänge. - Die Beschädigung der Oberflächenbeschichtung und Korrosion können Eigenschaften der Verschraubung negativ beeinflussen. - Auch nicht zulässig seitens Voith aufgrund Produkthaftung und Qualität. | SingularProjects/SIPRO-34051 |  | Steht bei AK auf Compliant |  |  |  | Vorschlag SIPRO-text-Änderung: "Mit Ausnahme von Schraubverbindungen der Risikoklasse H nach DIN 25201-1, müssen Schrauben und Muttern bei Montage-, Instandhaltungs- und Reparaturarbeiten wiederverwendet werden können. Ist dies auch technischen- oder funktionlen Gründen nicht möglich, so zeigt der AN dies in der Designphase dem gegenüber AG auf." | Voith klärt intern den Text-Vorschlag |  |  |  |  | Vorschlag SIPRO-text-Änderung: "Mit Ausnahme von Schraubverbindungen der Risikoklasse H nach DIN 25201-1, müssen Schrauben und Muttern bei Montage-, Instandhaltungs- und Reparaturarbeiten wiederverwendet werden können. Der AN und AG stimmen sich bis zum CDR-L über die Umsetzung der Anforderung im Detail ab." |  | Abgestimmte SIPRO-Text-Änderung: "Mit Ausnahme von Schraubverbindungen der Risikoklasse H nach DIN 25201-1, müssen Schrauben und Muttern bei Montage-, Instandhaltungs- und Reparaturarbeiten wiederverwendet werden können. Der AN und AG stimmen sich bis zum CDR-L über die Umsetzung der Anforderung im Detail ab."
5.1.9.4-16 | SIPRO-34078 | Requirement | Silikone und silikonfreie Trennmittel (z.B. Teflon) dürfen nicht verwendet werden. | Silicones and silicone-free release agents (e.g. Teflon) shall not be used. | Compliant | [Voith; 2023-12-05; Sch]: siehe "Compliance" | SingularProjects/SIPRO-34078 |  | Compliant | [11 empty] | Compliant
5.1.9.4-17 | SIPRO-34061 | Requirement | Sensoren müssen wartungsfrei sein und über eine Selbstdiagnose verfügen. | Sensors shall be maintenance free and have a self-diagnostic function. | N/A |  | SingularProjects/SIPRO-34061 |  | Raus aus der nächsten Version der Spezi | Entfällt in der nächsten Version der Spezi | [10 empty] | Entfällt in der finalen Spezifikation
5.1.9.4.1 | SIPRO-36547 | Heading | Zielwerte Instandhaltung |  | TBD | [Voith; 2023-11-22; Sch]: notiert | SingularProjects/SIPRO-36547 |  | Compliant | [11 empty] | Compliant
5.1.9.4.1-1 | SIPRO-34056 | Requirement | Für Sicht- oder Funktionsprüfungen darf der Arbeitsaufwand für die Schaffung der Zugänglichkeit (z.B. durch Öffnen von Klappen, Demontieren von Verkleidungsteilen oder anderen Teilen) systemintern 2 Mannminuten nicht überschreiten. | For visual or functional tests, the amount of work required to achieve accessibility (e.g. by opening flaps, dismantling cladding parts or other parts) shall not exceed 2 man minutes within the system. | N/A | [Voith; 2023-11-30; Sch]: Zugänglichkeit i.W. durch Einbauverhältnisse im Fahrzeug beeinflusst. | SingularProjects/SIPRO-34056 |  | bei der AK: "Bei Voith in Klärung" Mein Vorschlag: "Für Sicht- oder Funktionsprüfungen darf der Arbeitsaufwand für die Schaffung der Zugänglichkeit (z.B. durch Öffnen von Klappen, Demontieren von Verkleidungsteilen oder anderen Teilen) systemintern 2 Mannminuten nicht überschreiten. Dies gilt ab dann, wenn die freie Zugänglichkeit zur Komponente selbst hergestellt wurde." |  |  |  | Mein SIPRO-Text-Vorschlag: "Für Sicht- oder Funktionsprüfungen darf der Arbeitsaufwand für die Schaffung der Zugänglichkeit (z.B. durch Öffnen von Klappen, Demontieren von Verkleidungsteilen oder anderen Teilen) systemintern 2 Mannminuten nicht überschreiten. Dies gilt ab dann, wenn die freie Zugänglichkeit zur Komponente selbst hergestellt wurde." | Compliant | [6 empty] | Abgestimmte SIPRO-Text-Änderung: "Für Sicht- oder Funktionsprüfungen darf der Arbeitsaufwand für die Schaffung der Zugänglichkeit (z.B. durch Öffnen von Klappen, Demontieren von Verkleidungsteilen oder anderen Teilen) systemintern 2 Mannminuten nicht überschreiten. Dies gilt ab dann, wenn die freie Zugänglichkeit zur Komponente selbst hergestellt wurde."
5.1.9.4.1-2 | SIPRO-34079 | Requirement with parameter | Das Mindestintervall für eine präventive Instandhaltungsmaßnahme beträgt 12 Monate. | The minimum interval for a preventive maintenance action is 12 months. | Compliant with comments | [Voith; 2023-11-30; Sch]: analog Voith-Gelenk 750.013 | SingularProjects/SIPRO-34079 |  | Was haben wir bei 750.013? Von der AK: bei Voith in Klärung. Abstimmung Siemens-Fachmann mit Voith-Fachmann (M. Hemmerlein - C. Bauch) Anstoss durch Voith. | Mein Vorschlag SIPRO-Text-Änderung: "Das Mindestintervall für eine präventive Instandhaltungsmaßnahme beträgt 6 Monate. Innerhalb von 2 Jahren nach Fahrgastbetriebsaufnahme wird eine Bestandsaufnahme durchgeführt und das Wartungsintervall neu bewertet bzw. ggfs. vergrößert auf den Zielwert 12 Monate." | Aus meiner Sicht OK -> Compliant |  | Klärung / Anstoss Siemens intern | [7 empty] | Abgestimmte SIPRO-Text-Änderung: "Das Mindestintervall für eine präventive Instandhaltungsmaßnahme beträgt 6 Monate. Innerhalb von 2 Jahren nach Fahrgastbetriebsaufnahme wird eine Bestandsaufnahme durchgeführt und das Wartungsintervall neu bewertet bzw. ggfs. vergrößert auf den Zielwert 12 Monate."
5.1.9.4.1-3 | SIPRO-34052 | Requirement with parameter | Das Mindestintervall für eine Revision (Aufarbeitung, die eine vollständige oder teilweise Zerlegung erfordert) beträgt 120 Monate. | The minimum interval for an overhaul (reconditioning requiring complete or partial disassembly) is 120 months. | Compliant with comments | [Voith; 2023-11-30; Sch]: analog Voith-Gelenk 750.013 | SingularProjects/SIPRO-34052 |  | Beim RT-L2 Gelenk waren es 96 Mon = 8 Jahre bis zum Gelenktausch / Überarbeitung. Von der AK: bei Voith in Klärung. Abstimmung Siemens-Fachmann mit Voith-Fachmann (M. Hemmerlein - C. Bauch) Anstoss durch Voith. | Mein Vorschlag SIPRO-Text-Änderung: "Das Mindestintervall für eine Revision (Aufarbeitung, die eine vollständige oder teilweise Zerlegung erfordert) beträgt 120 Monate. Falls der Lieferant das geforderte Intervall nicht zusagen kann, legt er dar, wie das Intervall erreicht werden kann." |  |  | Aber: Es existieren vom RT-L2 keine Felddaten! Wir haben ein neues Projekt mit anderen Rahmenbedingungen als RT-L2. Vorschlag SIPRO-Text-Änderung: "Das Mindestintervall für eine Revision (Aufarbeitung, die eine vollständige oder teilweise Zerlegung erfordert) beträgt 96 Monate. Nach der ersten Revision von mindestens 9 Zügen die im Fahrgastbetrieb waren und der Auswertung der Sphärölager wird eine Bestandsaufnahme durchgeführt und das Wartungsintervall neu bewertet bzw. ggfs. vergrößert auf den Zielwert 120 Monate." Siemens Klärung / Anstoss intern muss noch erfolgen. | Voith prüft intern den Vorschlg |  |  |  |  | Siemens Klärung erfolgt, Textvorschlag is OK. Was sagt Voith dazu? |  | Abgestimmte SIPRO-Text-Änderung: "Das Mindestintervall für eine Revision (Aufarbeitung, die eine vollständige oder teilweise Zerlegung erfordert) beträgt 96 Monate. Nach der ersten Revision von mindestens 9 Zügen die im Fahrgastbetrieb waren und der Auswertung der Sphärölager wird eine Bestandsaufnahme durchgeführt und das Wartungsintervall neu bewertet bzw. ggfs. vergrößert auf den Zielwert 120 Monate."
5.1.9.4.1-4 | SIPRO-34070 | Information | Falls der Lieferant das geforderte Intervall nicht zusagen kann, legt er dar, wie das Intervall erreicht werden kann. | If the supplier cannot promise the required interval, the supplier shall specify how the interval can be achieved. | Compliant with comments | [Voith; 2023-11-30; Sch]: Abstimmung basierend auf Betriebserfahrung Voith-Gelenk 750.013 erforderlich. | SingularProjects/SIPRO-34070 |  | Compliant | Entfall in der nächsten Spezi, siehe Erläuterung bei SIPRO 34052 | [10 empty] | Entfällt in der finalen Spezifikation Aber nur dann wenn SIPRO-34052 mit Textvorschlag übernommen wird
5.1.9.4.1-5 | SIPRO-34071 | Requirement | Der Tausch des Gelenks soll mit 2 Personen in 30 Minuten durchführbar sein. Zugänglichkeit ist gegeben. | The replacement of the joint shall be feasible with 2 people in 30 minutes. Accessibility is given. | N/A | [Voith; 2023-11-30; Sch]: Zugänglichkeit i.W. durch Einbauverhältnisse im Fahrzeug beeinflusst. | SingularProjects/SIPRO-34071 |  | Klärung Siemens intern angestossen |  | Ein Tausch eines Gelenks in 30 min????? Selbst wenn Zugänglichkeit gegeben ist, ist das keine Anfoderung an Voith, sindern an Siemens, da Siemens das Gelenk ein- und ausbaut. Hier müssen wir CS fragen, welche Zeiten erreicht werden bei den anderen Mireos? |  | Klärung Siemens intern angestossen | [5 empty] | Vorschlag SIPRO-Text-Änderung: "Der Tausch des Gelenks soll mit 2 Personen in 120 Minuten durchführbar sein. Zugänglichkeit ist gegeben." |  | Abgestimmte SIPRO-Text-Änderung: "Der Tausch des Gelenks soll mit 2 Personen in 120 Minuten durchführbar sein. Zugänglichkeit ist gegeben."
5.1.9.4.1-6 | SIPRO-34068 | Requirement with parameter | Mindestlebensdauer von Gummi/Metallteilen: 10 Jahre | The replacement of rubber-metal parts shall be carried out based on condition according to clear criteria and not on a scheduled basis. If it is not possible the minimum service life of rubber/metal parts shall be 10 years | Compliant with comments | [Voith; 2023-11-30; Sch]: analog Voith-Gelenk 750.013 | SingularProjects/SIPRO-34068 |  | Aus AK: bei Voith in Klärung. Abstimmung Siemens-Fachmann mit Voith-Fachmann (M. Hemmerlein - C. Bauch) Anstoss durch Voith. |  | Voith hat bsiher immer 96 Mon = 8 Jahre Leider fährt der Mireo noch keine 8 / 10 jahre, so dass noch keine Felddaten vorliegen. Voith sollten aber Felddaten vorliegen von ausgetauschten Gelenken die nach 8 Jahren reingekommen sind von Mitbewerbern ode Projekten z. B. SLT |  | Hier ist Querverbindung zu SIPRO 34052 "Das Mindestintervall für eine Revision (Aufarbeitung, die eine vollständige oder teilweise Zerlegung erfordert) beträgt 96 Monate. Nach der ersten Revision von mindestens 9 Zügen die im Fahrgastbetrieb waren und der Auswertung der Sphärölager wird eine Bestandsaufnahme durchgeführt und das Wartungsintervall neu bewertet bzw. ggfs. vergrößert auf den Zielwert 120 Monate." Siemens Klärung / Anstoss intern muss noch erfolgen." | [5 empty] | Wenn wir bei SIPRO 34052 eine Einigung erzielen, können wir diese Sipro entfallen lassen |  | Entfällt in der finalen Spezifikation Aber nur dann wenn SIPRO-34052 mit Textvorschlag übernommen wird
5.1.9.5 | SIPRO-36548 | Heading | Instandhaltungsrelevante Dokumentation |  | TBD | [Voith; 2023-12-05; Sch]: notiert | SingularProjects/SIPRO-36548 |  | Compliant | [11 empty] | Compliant
5.1.9.5-1 | SIPRO-34040 | Scope of Service | Die Bezeichnungen der Teile, Aktivitäten etc.müssen in der RAM LCC Systemanalyse und der Instandhaltungsanleitung übereinstimmen. | The designations of parts, activities, etc. shall match in the RAM LCC system analysis and the maintenance documentation. | Compliant with comments | [Voith; 2023-12-05; Sch]: gemäß STD-Dokumentation bzw. Voith STD-Dokumenten | SingularProjects/SIPRO-34040 |  | Aus der AK: bei Voith in Klärung. Abstimmung Siemens-Fachmann mit Voith-Fachmann (Fabian Preusse / M. Hemmerlein - C. Bauch) Anstoss durch Voith. |  |  |  |  | Klärung erfolgt über AK -> Ergebnis wird übernommen | [6 empty] | Compliant
5.1.9.5-2 | SIPRO-34043 | Scope of Service | Zu jeder Zeile in den PM- und CM-Analyse der RAM LCC Systemanalyse muss eine entsprechende Detailbeschreibung in der Instandhaltungsanleitung existieren. Die jeweilige Titelzeile der Instandhaltungsanleitung hat den Text aus der RAM LCC Systemanalyse zu enthalten. Eine Zuordnung zwischen RAM LCC Systemanalyse und Instandhaltungsanleitung muss leicht möglich sein. | For each line in the PM and CM analysis of the RAM LCC system analysis, a corresponding detailed description shall exist in the documentation. The respective title line of the documentation shall contain the text from the RAM LCC System Analysis. Attribution between the RAM LCC system analysis and the documentation shall be easily possible. | Compliant with comments | [Voith; 2023-12-05; Sch]: gemäß STD-Dokumentation bzw. Voith STD-Dokumenten | SingularProjects/SIPRO-34043 |  | Aus der AK: bei Voith in Klärung. Abstimmung Siemens-Fachmann mit Voith-Fachmann (Fabian Preusse / M. Hemmerlein - C. Bauch) Anstoss durch Voith. |  |  |  |  | Klärung erfolgt über AK -> Ergebnis wird übernommen | [6 empty] | Compliant
5.1.9.5-3 | SIPRO-34058 | Scope of Service | Die RAM LCC Systemanalyse und die Instanthaltungsdokumentation müssen hinsichtlich der korrektiven und präventiven Instandhaltung vollständig sein. | The RAM LCC system analysis and maintenance documentation shall be complete with respect to corrective and preventive maintenance. | Compliant | [Voith; 2023-12-05; Sch]: siehe "Compliance" | SingularProjects/SIPRO-34058 |  | Compliant | [11 empty] | Compliant
5.1.9.5-4 | SIPRO-34072 | Scope of Service | Die Dokumentation muss Überholungsanweisungen enthalten. | The documentation shall include overhaul instructions. | Compliant | [Voith; 2023-12-05; Sch]: siehe "Compliance" | SingularProjects/SIPRO-34072 |  | Compliant | [11 empty] | Compliant
5.1.9.5-5 | SIPRO-34046 | Scope of Service | Die Überholungsanweisungen müssen so aufgebaut sein, dass die Überholung der Komponenten durch den AG durchgeführt werden kann. | The overhaul instructions shall be structured in such a way that the overhaul of the components can be carried out by Siemens. | Compliant with comments | [Voith; 2023-12-05; Sch]: soweit Überholung durch den AG vorgesehen | SingularProjects/SIPRO-34046 |  | In der AK Compliant | Ist DB-Projekt. Soweit ich weis macht die DB an und zu auch selbst Überholungen. Also muss das einkalkuliert werden. | Die Überholungsanweisungen müssen so aufgebaut sein, dass die Überholung der Komponenten durch Fachkundige anhand der Vorgaben des AN mit entsprechender Werkstattausrüstung durchgeführt werden kann. |  |  |  | Vorschlag zur SIPRO-Text-Änderung: "Die Überholungsanweisungen müssen so aufgebaut sein, dass die Überholung der Komponenten durch Fachkundige anhand der Vorgaben des AN mit entsprechender Werkstattausrüstung durchgeführt werden kann." Damit kann Voith mitgehen -> Compliant | OK |  |  |  |  | Abgestimmte SIPRO-Text-Änderung: "Die Überholungsanweisungen müssen so aufgebaut sein, dass die Überholung der Komponenten durch Fachkundige anhand der Vorgaben des AN mit entsprechender Werkstattausrüstung durchgeführt werden kann."
5.1.9.5-6 | SIPRO-34045 | Scope of Service | Die Dokumentation muss Vorgaben zu Instandhaltungsaktivitäten bei vorübergehender Abstellung der Fahrzeuge enthalten. | The documentation shall include specifications for maintenance activities when the vehicles are temporarily parked. | Compliant with comments | [Voith; 2023-12-05; Sch]: gemäß STD-Dokumentation bzw. Voith STD-Dokumenten | SingularProjects/SIPRO-34045 |  | In der AK Compliant | [6 empty] | Compliant |  |  |  |  | Compliant
5.1.9.5-7 | SIPRO-34030 | Scope of Service | Geeignete Lagerungsmethoden (Lagerbedingungen, Verpackung und Verfahren) zur Sicherstellung der zugesicherte Lagerungszeit bei Erhalt der Funktionalität sind vom AN zu spezifizieren. Dabei sind Möglichkeiten der Teilentnahme und Wiedereinlagerung (Entnahme und Portionierung) zu berücksichtigen. | Suitable storage methods (storage conditions, packaging and procedures) to ensure the guaranteed storage time while maintaining functionality are to be specified by the Supplier. Possibilities for partial removal and re-storage (removal and portioning) shall be taken into account. | Compliant with comments | [Voith; 2023-12-05; Sch]: Compliant, ausgenommen Teilentnahme und Wiedereinlagerung. | SingularProjects/SIPRO-34030 |  | Bei AK: Wenn letzter Satz entfernt wird dann Compliant Vorschlag: Letzter Satz wird entfernt und damit geänderter SIPRO-Text: "Geeignete Lagerungsmethoden (Lagerbedingungen, Verpackung und Verfahren) zur Sicherstellung der zugesicherte Lagerungszeit bei Erhalt der Funktionalität sind vom AN zu spezifizieren." | [5 empty] | Vorschlag, Letzter Satz wird entfernt und damit geänderter SIPRO-Text : "Geeignete Lagerungsmethoden (Lagerbedingungen, Verpackung und Verfahren) zur Sicherstellung der zugesicherte Lagerungszeit bei Erhalt der Funktionalität sind vom AN zu spezifizieren." Damit ist Voith einverstanden -> Compliant | ok |  |  |  |  | Abgestimmte SIPRO-Text-Änderung: "Geeignete Lagerungsmethoden (Lagerbedingungen, Verpackung und Verfahren) zur Sicherstellung der zugesicherte Lagerungszeit bei Erhalt der Funktionalität sind vom AN zu spezifizieren."
5.1.10 | SIPRO-36549 | Heading |  |  | TBD | [Voith; 2023-12-05; Sch]: notiert | SingularProjects/SIPRO-36549 |  | Compliant | [11 empty] | Compliant
5.1.10-1 | SIPRO-33383 | Requirement | Das System muss die Sicherheit bei Instandhaltung, Inbetriebnahme und Betrieb gewährleisten. Gefährdungen für Personen und Umwelt oder anderweitige Ausrüstungsteile muss der AN ausschließen oder auf ein dem Stand der Technik und den anerkannten Regeln der Technik entsprechendes Maß reduzieren. | The system shall ensure safety during maintenance, commissioning and operation. The supplier shall exclude any hazards for persons and environment or other equipment or reduce such hazards to an amount that corresponds to the state-of-the-art and to the generally accepted engineering rules. | Compliant | [Voith; 2023-12-05; Sch]: siehe "Compliance" | SingularProjects/SIPRO-33383 |  | Compliant | [11 empty] | Compliant
5.1.10-2 | SIPRO-33421 | Scope of Service | Wenn zum Ausschluss bzw. zur Minderung der Gefährdung Einrichtungen oder Voraussetzung außerhalb der Systemgrenzen des AN benötigt werden, muss der AN dies mit dem AG abstimmen und schriftlich vereinbaren. | If the exclusion or mitigation of the hazard requires equipment or conditions outside the system limits of the supplier, the supplier shall clarify this with Siemens and reach a written agreement. | Compliant | [Voith; 2023-12-05; Sch]: siehe "Compliance" | SingularProjects/SIPRO-33421 |  | Compliant | [11 empty] | Compliant
5.1.10-3 | SIPRO-33384 | Scope of Service | Der AN muss eine Fehlermöglichkeits-, Auswirkungs - und Kriktikalitätsanalyse (FMECA) in Abstimmung mit dem AG durchführen. | The supplier shall conduct a Failure Mode and Effects and Criticality Analysis (FMECA) in co-ordination with Siemens. | Compliant | [Voith; 2023-12-05; Sch]: siehe "Compliance" | SingularProjects/SIPRO-33384 |  | Compliant | [11 empty] | Compliant
5.1.11 | SIPRO-36550 | Heading |  |  | TBD | [Voith; 2023-12-05; Sch]: notiert | SingularProjects/SIPRO-36550 |  | Compliant | [11 empty] | Compliant
5.1.11.1 | SIPRO-36551 | Heading |  |  | TBD | [Voith; 2023-12-05; Sch]: notiert | SingularProjects/SIPRO-36551 |  | Compliant | [11 empty] | Compliant
5.1.11.1-1 | SIPRO-33447 | Requirement | Für mechanische und elektrische Komponenten soll der AN Vorzugsbauteile (Cr6-freie) entsprechend den nachfolgenden Tabellen der Vorzugsbauteile verwenden. | For mechanical and electrical components, the supplier should use preferred components (Cr6-free) set out in the following tables. | Compliant with comments | [Voith; 2023-12-04; Sch]: soweit verfügbar und technisch machbar | SingularProjects/SIPRO-33447 |  | Vorschlag: "Für mechanische und elektrische Komponenten müssen Cr6-freie Materialien verwendet werden." |  | Aus meiner Sicht OK -> Compliant Es ist eine Soll-Anforderung |  |  |  | Vorschlag: "Für mechanische und elektrische Komponenten müssen Cr6-freie Materialien verwendet werden." Damit ist Voith -> Compliant | ok |  |  |  |  | Abgestimmte SIPRO-Text-Änderung: "Für mechanische und elektrische Komponenten müssen Cr6-freie Materialien verwendet werden."
5.1.11.1-2 | SIPRO-33457 | Requirement | Für mechanische und elektrische Komponenten, die für die Montage des Systems beim AG notwendig sind, muss der AN die Vorzugsbauteile (Cr6-freie) entsprechend den nachfolgenden Tabellen der Vorzugsbauteile verwenden. | For mechanical and electrical components required for the assembly of the system at Siemens the supplier must use the preferred components (Cr6-free) set out in the following tables. | Compliant with comments | [Voith; 2023-12-04; Sch]: soweit verfügbar und technisch machbar | SingularProjects/SIPRO-33457 |  | Vorschlag: "Für mechanische und elektrische Komponenten, die für die Montage des Systems beim AG notwendig sind, muss der AN Cr6-freie Materialien verwenden. " | [5 empty] | Vorschlag: "Für mechanische und elektrische Komponenten, die für die Montage des Systems beim AG notwendig sind, muss der AN Cr6-freie Materialien verwenden. " Damit kann Voith leben -> Compliant | ok |  |  |  |  | Abgestimmte SIPRO-Text-Änderung: "Für mechanische und elektrische Komponenten, die für die Montage des Systems beim AG notwendig sind, muss der AN Cr6-freie Materialien verwenden. "
5.1.11.1-3 | SIPRO-33466 | Scope of Service | Abweichungen von den für die Montage relevanten Vorzugsbauteilen muss der AN mit dem AG abstimmen. | The supplier must clarify any deviation from assembly-relevant preferred components with Siemens. | N/A | [Voith; 2023-12-05; Sch]: siehe "Compliance" | SingularProjects/SIPRO-33466 |  | Bei AK: Entfall der Anforderung Vorschlag: hier auch Entfall | [5 empty] | Entfall in der nächsten Version der Spezi | [5 empty] | Entfällt in der finalen Spezifikation
5.1.11.1-4 | SIPRO-33465 | Scope of Service | Die genauen Typbezeichnungen und Größen muss der AN mit dem AG in Form einer Mapping Liste abstimmen. | The supplier must agree the exact type designations and dimensions with Siemens in a mapping list. | N/A | [Voith; 2023-12-05; Sch]: siehe "Compliance" | SingularProjects/SIPRO-33465 |  | Bei AK: Entfall der Anforderung Vorschlag: hier auch Entfall | [5 empty] | Entfall in der nächsten Version der Spezi | [5 empty] | Entfällt in der finalen Spezifikation
5.1.11.1-5 | SIPRO-33464 | Information | Die Benennung bestimmter Hersteller in den Tabellen der Vorzugsbauteile durch den AG entbindet den AN nicht von seiner ausschließlichen technischen Verantwortung auch für diese Vorzugsbauteile. | The designation of specific manufacturers in the list of preferred components by Siemens does not release the supplier from his exclusive technical responsibility for these preferred components. | N/A | [Voith; 2023-12-05; Sch]: siehe "Compliance" | SingularProjects/SIPRO-33464 |  | Compliant | Entfall in der nächsten Version der Spezi |  |  |  |  | Entfall in der nächsten Version der Spezi | [5 empty] | Entfällt in der finalen Spezifikation
5.1.11.1-6 | SIPRO-33462 | Information | Der AG stellt dem AN auf Anfrage, wenn vorhanden, CAD-Daten von Vorzugsbauteilen (Pro/ENGINEER®-Format), zur ausschließlichen Nutzung für Siemens-Projekte zur Verfügung. | Siemens will provide the supplier with any existing CAD data of preferred components (Pro/ENGINEER® format) on request. These must only be used for Siemens projects. | N/A | [Voith; 2023-12-05; Sch]: siehe "Compliance" | SingularProjects/SIPRO-33462 |  | Compliant | Entfall in der nächsten Version der Spezi |  |  |  |  | Entfall in der nächsten Version der Spezi | [5 empty] | Entfällt in der finalen Spezifikation
5.1.11.1-7 | SIPRO-33456 | Requirement | Liste der Vorzugsbauteile für mechanische Komponenten Rundscheiben Rundscheiben Bezeichnung ¦ Hersteller ¦ Typ ¦ Kommentar nach ISO 7089 Stahl ¦ - ¦ Nenngrößen 8; 10; 12; 16; 20; 24; 30 ¦ Oberflächenschutz: Chrom(VI)-frei nach ISO 7089 Nicht rostender Stahl ¦ - ¦ Nenngrößen 4; 5; 6; 8; 10; 12; 16; 20; 24 ¦ Werkstoffnorm: ISO 3506-1 nach ISO 7093-1 Stahl ¦ - ¦ Nenngrößen 8; 10; 12 ¦ Oberflächenschutz: Chrom(VI)-frei nach ISO 7093-1 Nicht rostender Stahl ¦ - ¦ Nenngrößen 4; 5; 6; 8; 10; 12 ¦ Werkstoffnorm: ISO 3506-1 nach DIN 7349 Stahl ¦ - ¦ Nenngrößen 17; 21; 25 ¦ Oberflächenschutz: Chrom(VI)-frei nach DIN 7349 Nicht rostender Stahl ¦ - ¦ Nenngrößen 8,4; 10,5; 13; 17 ¦ Werkstoffnorm: ISO 3506-1 | List of preferred components for mechanical components “washers” Plain washers Designation ¦ Manufacturer ¦ Type ¦ Comment To ISO 7089 Steel ¦ - ¦ Nominal sizes 8; 10; 12; 16; 20; 24; 30 ¦ Surface protection: Chrome (VI)-free To ISO 7089 Stainless steel ¦ - ¦ Nominal sizes 4; 5; 6; 8; 10; 12; 16; 20; 24 ¦ Material standard: ISO 3506-1 To ISO 7092 Steel ¦ - ¦ Nominal sizes 8; 10; 12 ¦ Surface protection: Chrome (VI)-free To ISO 7093-1 Stainless steel ¦ - ¦ Nominal sizes 4; 5; 6; 8; 10; 12 ¦ Material standard: ISO 3506-1 To DIN 7349 Steel ¦ - ¦ Nominal sizes 17; 21; 25 ¦ Surface protection: Chrome (VI)-free To DIN 7349 Stainless steel ¦ - ¦ Nominal sizes 8,4; 10,5; 13; 17 ¦ Material standard: ISO 3506-1 | Compliant with comments | [Voith; 2023-12-05; Sch]: soweit verfügbar und technisch machbar | SingularProjects/SIPRO-33456 |  | Bei AK: Entfall der Anforderung Vorschlag: hier auch Entfall | Entfall in der nächsten Version der Spezi | Aus meiner Sicht Compliant |  |  |  | Entfall in der nächsten Version der Spezi | [5 empty] | Entfällt in der finalen Spezifikation
5.1.11.1-8 | SIPRO-33463 | Requirement | Liste der Vorzugsbauteile für mechanische Komponenten Mechanische Sicherungselemente Mechanische Sicherungselemente Bezeichnung ¦ Hersteller ¦ Typ ¦ Kommentar Profilring nach BN 208012-6 Bauform A ¦ - ¦ Nenngrößen 4; 5; 6; 8; 10; 12; 16; 20; 24; 30 ¦ Oberflächenschutz: Chrom(VI)-frei Werkstoffnorm: EN 10132-4 Spannscheibe nach BN 208010-8 Bauform M ¦ - ¦ Nenngrößen 10; 12 ¦ Oberflächenschutz: Chrom(VI)-frei Werkstoffnorm: EN 10132-4 Profilring nach BN 208 012-06 Bauform A ¦ - ¦ Nenngrößen 5; 6; 8; 10; 12 ¦ Einsatz nur bei elektrischen Gerätekästen und bei Ver- Bindungen mit Blechen aus Nicht rostendem Stahl. Oberflächenschutz: Chrom(VI)-frei Werkstoffnorm: EN 10132-4 | List of preferred components for mechanical components “mechanical locking elements” Mechanical retaining elements Designation ¦ Manufacturer ¦ Type ¦ Comment Profile ring to BN 208012-6 Type A ¦ - ¦ Nominal sizes 4; 5; 6; 8; 10; 12; 16; 20; 24; 30 ¦ Surface protection: Chrome (VI)-free Material standard: EN 10132-4 Spring washer to BN 208010-8 Type M ¦ - ¦ Nominal sizes 10; 12 ¦ Surface protection: Chrome (VI)-free Material standard: EN 10132-4 Profile ring acc. to BN 208 012-06 Type A ¦ - ¦ Nominal sizes 5; 6; 8; 10; 12 ¦ To be used only for electrical equipment boxes and for Connections with sheets of Stainless steel Surface protection: Chrome (VI)-free Material standard: EN 10132-4 | Compliant with comments | [Voith; 2023-12-05; Sch]: soweit verfügbar und technisch machbar | SingularProjects/SIPRO-33463 |  | Bei AK: Entfall der Anforderung Vorschlag: hier auch Entfall | Entfall in der nächsten Version der Spezi | Aus meiner Sicht Compliant Es gab meines Wissens noch die 2-teiligen Sicherungsscheiben von einer bestimmten Fa. X. Sind die hier auch aufgeführt? Die hatte Voith doch für die Lagerschalen benutzt glaub ich oder war es Axtone? |  |  |  | Entfall in der nächsten Version der Spezi | [5 empty] | Entfällt in der finalen Spezifikation
5.1.11.1-9 | SIPRO-33455 | Requirement | Liste der Vorzugsbauteile für mechanische Komponenten Schrauben Schrauben Bezeichnung ¦ Hersteller ¦ Typ ¦ Kommentar Sechskantschraube mit Gewinde bis Kopf nach ISO 4017 Festigkeitsklasse 8.8 ¦ ¦ Gewinde: M8; M10; M12; M16; M20 ¦ Oberflächenschutz: GEO321A Plus VL Gewinde: M24; M30 ¦ Oberflächenschutz: GEO321B Sechskantschraube mit Gewinde bis Kopf nach ISO 4017 Festigkeitsklasse 10.9 ¦ ¦ Gewinde: M8; M10; M12; M16; M20 ¦ Oberflächenschutz: GEO321A Plus VL Gewinde: M24 ¦ Oberflächenschutz: GEO321B Sechskantschraube mit Gewinde bis Kopf nach ISO 4017 Werkstoff A4-70 ¦ ¦ Gewinde: M8; M10; M12; M16 ¦ Zylinderschraube mit Innensechskant nach ISO 4762 Festigkeitsklasse 8.8 ¦ ¦ Gewinde: M8; M10; M12; M16; M20 ¦ Oberflächenschutz: GEO321A Plus VL Gewinde: M24; M30 ¦ Oberflächenschutz: GEO321B Zylinderschraube mit Innensechskant nach ISO 4762 Festigkeitsklasse 10.9 ¦ ¦ Gewinde: M8; M10; M12 ¦ Oberflächenschutz: GEO321A Plus VL Gewinde: M16; M24 ¦ Oberflächenschutz: GEO321B Zylinderschraube mit Innensechskant nach ISO 4762 Werkstoff A4-70 ¦ ¦ Gewinde: M8; M10; M12 ¦ Flachkopfschraube mit Innentorx nach ISO 14583 Werkstoff A2-70 ¦ ¦ Gewinde: M4; M5; M6 ¦ Linsensenkschraube mit Innentorx nach ISO 14584 Werkstoff A2-70 ¦ ¦ Gewinde: M3; M4; M5; M6 ¦ Senkschraube mit Innensechskant nach ISO 10642 Festigkeitsklasse 8.8 ¦ ¦ Gewinde: M3; M4; M5; M6; M8; M10; M12 ¦ Oberflächenschutz: GEO321A Plus VL Senkschraube mit Innensechskant nach ISO 10642 Werkstoff A4-70 ¦ ¦ Gewinde: M4; M5; M6; M8 ¦ Senkraube mit Innentorx nach SN 63261 Werkstoff A2-20H ¦ ¦ Gewinde: M4; M5; M6 ¦ Senk-Blechschraube mit Innentorx nach ISO 14586, Form C, Werkstoff A2-20H ¦ ¦ Gewinde: ST2,9; ST3,5; ST4,2; ST4,8; ST5,5 ¦ Linsensenk-Blechschraube mit Innentorx nach ISO 14587, Form C, Werkstoff A2-20H ¦ ¦ Gewinde: ST2,9; ST3,5; ST3,9; ST4,2; ST4,8; ST5,5; ST6,3 ¦ | List of preferred components for mechanical components “bolts/screws” Screws / Bolts Designation ¦ Manufacturer ¦ Type ¦ Comment Hexagon head screws, fully threaded to ISO 4017 Strength class 8.8 ¦ ¦ Threads: M8; M10; M12; M16; M20 ¦ Surface protection: GEO321A Plus VL Threads: M24; M30 ¦ Surface protection: GEO321B Hexagon head screws, fully threaded to ISO 4017 Strength class 10.9 ¦ ¦ Threads: M8; M10; M12; M16; M20 ¦ Surface protection: GEO321A Plus VL Threads: M24 ¦ Surface protection: GEO321B Hexagon head screws, fully threaded to ISO 4017 material A4-70 ¦ ¦ Threads: M8; M10; M12; M16 ¦ Hexagon socket head cap screw to ISO 4762 Strength class 8.8 ¦ ¦ Threads: M8; M10; M12; M16; M20 ¦ Surface protection: GEO321A Plus VL Threads: M24; M30 ¦ Surface protection: GEO321B Hexagon socket head cap screw to ISO 4762 Strength class 10.9 ¦ ¦ Threads: M8; M10; M12 ¦ Surface protection: GEO321A Plus VL Threads: M16; M24 ¦ Surface protection: GEO321B Hexagon socket head cap screw to ISO 4762 Material A4-70 ¦ ¦ Threads: M8; M10; M12 ¦ Hexalobular socket pan head screw Acc. to ISO 14583 Material A2-70 ¦ ¦ Threads: M4; M5; M6 ¦ Hexalobular socket raised countersunk head screw Acc. to ISO 14584 Material A2-70 ¦ ¦ Threads: M3; M4; M5; M6 ¦ Hexagon socket countersunk head screw to ISO 10642 Strength class 8.8 ¦ ¦ Threads: M3; M4; M5; M6; M8; M10; M12; ¦ Surface protection: GEO321A Plus VL Hexagon socket countersunk head screw to ISO 10642 Material A4-70 ¦ ¦ Threads: M4; M5; M6; M8 ¦ Countersunk head screw With internal torx To SN 63261 Material A2-70 ¦ ¦ Threads: M4; M5; M6 ¦ Hexalobular socket countersunk head tapping screw to ISO 14586, Form C, Material A2-20H ¦ ¦ Threads: ST2,9; ST3,5; ST4,2; ST4,8; ST5,5 ¦ Hexalobular socket raised countersunk head tapping screw to ISO 14587, Form C, Material A2-20H ¦ ¦ Threads: ST2,9; ST3,5; ST3,9; ST4,2; ST4,8; ST5,5; ST6,3 ¦ | Compliant with comments | [Voith; 2023-12-05; Sch]: soweit verfügbar und technisch machbar | SingularProjects/SIPRO-33455 |  | Bei AK: Entfall der Anforderung Vorschlag: hier auch Entfall | Entfall in der nächsten Version der Spezi | Aus meiner Sicht Compliant |  |  |  | Entfall in der nächsten Version der Spezi | [5 empty] | Entfällt in der finalen Spezifikation
5.1.11.1-10 | SIPRO-33467 | Requirement | Liste der Vorzugsbauteile für mechanische Komponenten Sechskantmuttern Sechskantmuttern Bezeichnung ¦ Hersteller ¦ Typ ¦ Kommentar nach ISO 4032 Werkstoffnr. 8 nach ISO 898-2 ¦ - ¦ Gewinde: M3; M4; M5; M6; M8; M10; M12; M16; M20; M24; M30; M36 ¦ Oberflächenschutz: Chrom(VI)-frei nach ISO 4032 Werkstoffnr. A4-70 nach ISO 3506-2 ¦ - ¦ Gewinde: M3; M4; M5; M6; M8; M10; M12; M16 ¦ - nach ISO 7040 Werkstoffnr. 8 nach ISO 898-2 ¦ - ¦ Gewinde: M4; M5; M6; M8; M10; M12; M16 ¦ Mit wärmestabilisierendem Einsatz. Oberflächenschutz: Chrom(VI)-frei nach ISO 7040 Werkstoffnr. A4-70 nach ISO 3506-2 ¦ - ¦ Gewinde: M4; M5; M6; M8; M10; M12; M16 ¦ Mit wärmestabilisierendem Einsatz. nach ISO 7042 Werkstoffnr. 8 nach ISO 898-2 ¦ Flaig&Hommel ¦ Gewinde: M6; M8; M10; M12; M16; M20 ¦ Oberflächenschutz: Chrom(VI)-frei | List of preferred components for mechanical components “hexagon nuts” Hexagon nuts Designation ¦ Manufacturer ¦ Type ¦ Comment To ISO 4032 Material no. 8 to ISO 898-2 ¦ - ¦ Threads: M3; M4; M5; M6; M8; M10; M12; M16; M20; M24; M30; M36 ¦ Surface protection: Chrome (VI)-free To ISO 4032 Material no. A4-70 to ISO 3506-2 ¦ - ¦ Threads: M3; M4; M5; M6; M8; M10; M12; M16 ¦ - To ISO 7040 Material no. 8 to ISO 898-2 ¦ - ¦ Threads: M4; M5; M6; M8; M10; M12; M16 ¦ With heat stabilised insert Surface protection: Chrome (VI)-free To ISO 7040 Material no. A4-70 to ISO 3506-2 ¦ - ¦ Threads: M4; M5; M6; M8; M10; M12; M16 ¦ With heat stabilised insert To ISO 7042 Material no. 8 to ISO 898-2 ¦ Flaig&Hommel ¦ Threads: M6; M8; M10; M12; M16; M20 ¦ Surface protection: Chrome (VI)-free | Compliant with comments | [Voith; 2023-12-05; Sch]: soweit verfügbar und technisch machbar | SingularProjects/SIPRO-33467 |  | Bei AK: Entfall der Anforderung Vorschlag: hier auch Entfall | Entfall in der nächsten Version der Spezi | Aus meiner Sicht Compliant |  |  |  | Entfall in der nächsten Version der Spezi | [5 empty] | Entfällt in der finalen Spezifikation
5.1.11.1-11 | SIPRO-33446 | Requirement | Liste der Vorzugsbauteile für mechanische Komponenten Rundscheiben Rundscheiben Bezeichnung ¦ Hersteller ¦ Typ ¦ Kommentar nach ISO 7089 Stahl 200HV (300HV für 10.9 Verbindungen) ¦ - ¦ Nenngrößen 4; 5; 6; 8; 10; 12; 16; 20; 24; 30 ¦ Oberflächenschutz: Chrom(VI)-frei Geo321B Plus VL nach ISO 7089 200HV-A2 ¦ - ¦ Nenngrößen 3; 4; 5; 6; 8; 10; 12; 16; 18; 20; 24 ¦ Werkstoffnorm: ISO 3506-1 nach ISO 7093-1 Stahl 200HV und 300HV ¦ - ¦ Nenngrößen 5; 6; 8; 10; 12 ¦ Oberflächenschutz: Chrom(VI)-frei Geo321B Plus VL nach ISO 7093-1 200HV-A2 ¦ - ¦ Nenngrößen 4; 5; 6; 8; 10; 12 ¦ Werkstoffnorm: ISO 3506-1 nach DIN 7349 Stahl 200HV und 300HV ¦ - ¦ Nenngrößen 5,3; 6,4; 8,4; 10,5; 12; 17; 21; 25 ¦ Oberflächenschutz: Chrom(VI)-frei Geo321B Plus VL nach DIN 7349 200HV-A2 ¦ - ¦ Nenngrößen 4,3; 5,3; 6,4; 8,4; 10,5; 13; 17 ¦ Werkstoffnorm: ISO 3506-1 | List of preferred components for mechanical components “washers” Plain washers Designation ¦ Manufacturer ¦ Type ¦ Comment To ISO 7089 Steel 200HV (300HV for 10.9) ¦ - ¦ Nominal sizes 4; 5; 6; 8; 10; 12; 16; 20; 24; 30 ¦ Surface protection: Chrome (VI)-free Geo321B Plus VL To ISO 7089 200HV-A2 ¦ - ¦ Nominal sizes 3; 4; 5; 6; 8; 10; 12; 16; 18; 20; 24 ¦ Material standard: ISO 3506-1 To ISO 7093-1 Steel 200HV and 300HV ¦ - ¦ Nominal sizes 5; 6; 8; 10; 12 ¦ Surface protection: Chrome (VI)-free Geo321B Plus VL To ISO 7093-1 200HV-A2 ¦ - ¦ Nominal sizes 4; 5; 6; 8; 10; 12 ¦ Material standard: ISO 3506-1 To DIN 7349 Steel 200HV and 300HV ¦ - ¦ Nominal sizes 5,3; 6,4; 8,4; 10,5; 12; 17; 21; 25 ¦ Surface protection: Chrome (VI)-free Geo321B Plus VL To DIN 7349 200HV-A2 ¦ - ¦ Nominal sizes 4,3; 5,3; 6,4; 8,4; 10,5; 13; 17 ¦ Material standard: ISO 3506-1 | Compliant with comments | [Voith; 2023-12-05; Sch]: soweit verfügbar und technisch machbar | SingularProjects/SIPRO-33446 |  | Bei AK: Entfall der Anforderung Vorschlag: hier auch Entfall | Entfall in der nächsten Version der Spezi | Aus meiner Sicht Compliant |  |  |  | Entfall in der nächsten Version der Spezi | [5 empty] | Entfällt in der finalen Spezifikation
5.1.11.1-12 | SIPRO-33460 | Requirement | Liste der Vorzugsbauteile für mechanische Komponenten Mechanische Sicherungselemente Mechanische Sicherungselemente Bezeichnung ¦ Hersteller ¦ Typ ¦ Kommentar Sperrkantring FST ¦ ITW Shakeproof ¦ Nenngrößen VSK 4 bis 16 ¦ Oberflächenschutz: Chrom(VI)-frei Geo321B Plus VL Sperrkantring NRFST ¦ ITW Shakeproof ¦ Nenngrößen VSKD 4 bis 16 ¦ | List of preferred components for mechanical components “mechanical locking elements” Mechanical retaining elements Designation ¦ Manufacturer ¦ Type ¦ Comment Spring washer FST ¦ ITW Shakeproof ¦ Nominal sizes VSK 4 - 16 ¦ Surface protection: Chrome (VI)-free Geo321B Plus VL Spring washer NRFST ¦ ITW Shakeproof ¦ Nominal sizes VSKD 4 - 16 ¦ Surface protection: Chrome (VI)-free Geo321B Plus VL | Compliant with comments | [Voith; 2023-12-05; Sch]: soweit verfügbar und technisch machbar | SingularProjects/SIPRO-33460 |  | Bei AK: Entfall der Anforderung Vorschlag: hier auch Entfall | Entfall in der nächsten Version der Spezi | Aus meiner Sicht Compliant |  |  |  | Entfall in der nächsten Version der Spezi | [5 empty] | Entfällt in der finalen Spezifikation
5.1.11.1-13 | SIPRO-33445 | Requirement | Liste der Vorzugsbauteile für mechanische Komponenten Schrauben Schrauben Bezeichnung ¦ Hersteller ¦ Typ ¦ Kommentar Sechskantschraube mit Gewinde bis Kopf nach ISO 4017 Festigkeitsklasse 8.8 ¦ ¦ Gewinde: M5; M6; M8; M10; M12; M16; M20 ¦ Oberflächenschutz: GEO321A Plus VL Gewinde: M24; M36 ¦ Oberflächenschutz: GEO321B Plus VL Sechskantschraube mit Gewinde bis Kopf nach ISO 4017 Festigkeitsklasse 10.9 ¦ ¦ Gewinde: M10; M12; M16; M20 ¦ Oberflächenschutz: GEO321A Plus VL Gewinde: M24; M30 ¦ Oberflächenschutz: GEO321B Plus VL Sechskantschraube mit Gewinde bis Kopf nach ISO 4017 Werkstoff A2-70 ¦ ¦ Gewinde: M3; M4; M5; M6; M8; M10; M12; M16; M20 ¦ Sechskantschraube mit Gewinde bis Kopf nach ISO 4017 Werkstoff A4-80 ¦ ¦ Gewinde: M8; M10; M12; M16; M20 ¦ Zylinderschraube mit Innensechskant nach ISO 4762 Festigkeitsklasse 8.8 ¦ ¦ Gewinde: M4; M5; M6; M8; M10; M12; M16; M20 ¦ Oberflächenschutz: GEO321A Plus VL Zylinderschraube mit Innensechskant nach ISO 4762 Festigkeitsklasse 10.9 ¦ ¦ Gewinde: M8; M10; M12 ¦ Oberflächenschutz: GEO321A Plus VL Zylinderschraube mit Innensechskant nach ISO 4762 Werkstoff A4-70 ¦ ¦ Gewinde: M3; M4; M5; M6; M8; M10; M12; M16 ¦ Zylinderschraube mit Innensechskant nach ISO 4762 Werkstoff A2-70 ¦ ¦ Gewinde: M3; M4; M5; M6; M8; M10; M12 ¦ Zylinderschraube mit Innensechskant nach ISO 4762 Werkstoff A4-80 ¦ ¦ Gewinde: M8; M10; M12 ¦ Flachkopfschraube mit Innentorx nach ISO 14583 Werkstoff A2-70 ¦ ¦ Gewinde: M3; M4; M5; M6; M8 ¦ Flachkopfschraube mit Flansch ISO 7380-2 Werkstoff A2-70 ¦ ¦ Gewinde: M3; M4; M5; M6; M8 ¦ Linsensenkschraube mit Innentorx nach ISO 14584 Werkstoff A2-70 ¦ ¦ Gewinde: M4; M5; M6 ¦ Senkschraube mit Innensechskant nach ISO 10642 Festigkeitsklasse 8.8 ¦ ¦ Gewinde: M4; M5; M6; M8; M10; M12 ¦ Oberflächenschutz: GEO321A Plus VL Senkschraube mit Innensechskant nach ISO 10642 Werkstoff A2-70 ¦ ¦ Gewinde: M4; M5; M6; M8 ¦ Senk-Blechschraube mit Innentorx nach ISO 14586, Form C, Werkstoff A2-20H ¦ ¦ Gewinde: ST2,9; ST3,5; ST4,2; ST4,8; ST5,5 ¦ | List of preferred components for mechanical components “bolts/screws” Screws / Bolts Designation ¦ Manufacturer ¦ Type ¦ Comment Hexagon head screws, fully threaded to ISO 4017 Strength class 8.8 ¦ ¦ Threads: M5; M6; M8; M10; M12; M16; M20 ¦ Surface protection: GEO321A Plus VL Threads: M24; M36 ¦ Surface protection: GEO321B Plus VL Hexagon head screws, fully threaded to ISO 4017 Strength class 10.9 ¦ ¦ Threads: M10; M12; M16; M20 ¦ Surface protection: GEO321A Plus VL Threads: M24; M30 ¦ Surface protection: GEO321B Plus VL Hexagon head screws, fully threaded to ISO 4017 material A2-70 ¦ ¦ Threads: M3; M4; M5; M6; M8; M10; M12; M16; M20 ¦ Hexagon head screws, fully threaded to ISO 4017 material A4-80 ¦ ¦ Threads: M8; M10; M12; M16; M20 ¦ Hexagon socket head cap screw to ISO 4762 Strength class 8.8 ¦ ¦ Threads: M4; M5; M6; M8; M10; M12; M16; M20 ¦ Surface protection: GEO321A Plus VL Hexagon socket head cap screw to ISO 4762 Strength class 10.9 ¦ ¦ Threads: M8; M10; M12 ¦ Surface protection: GEO321A Plus VL Hexagon socket head cap screw to ISO 4762 Material A4-70 ¦ ¦ Threads: M3; M4; M5; M6; M8; M10; M12; M16 ¦ Hexagon socket head cap screw to ISO 4762 Material A2-70 ¦ ¦ Threads: M3; M4; M5; M6; M8; M10; M12 ¦ Hexagon socket head cap screw to ISO 4762 Material A4-80 ¦ ¦ Threads: M8; M10; M12 ¦ Hexalobular socket pan head screw Acc. to ISO 14583 Material A2-70 ¦ ¦ Threads: M3; M4; M5; M6; M8 ¦ Button head screw with collar Acc. to ISO 7380-2 Material A2-70 ¦ ¦ Threads: M3; M4; M5; M6; M8 ¦ Hexalobular socket raised countersunk head screw Acc. to ISO 14584 Material A2-70 ¦ ¦ Threads: M4; M5; M6 ¦ Hexagon socket countersunk head screw to ISO 10642 Strength class 8.8 ¦ ¦ Threads: M4; M5; M6; M8; M10; M12; ¦ Surface protection: GEO321A Plus VL Hexagon socket countersunk head screw to ISO 10642 Material A2-70 ¦ ¦ Threads: M4; M5; M6; M8 ¦ Hexalobular socket countersunk head tapping screw to ISO 14586, Form C, Material A2-20H ¦ ¦ Threads: ST2,9; ST3,5; ST4,2; ST4,8; ST5,5 ¦ | Compliant with comments | [Voith; 2023-12-05; Sch]: soweit verfügbar und technisch machbar | SingularProjects/SIPRO-33445 |  | Bei AK: Entfall der Anforderung Vorschlag: hier auch Entfall | Entfall in der nächsten Version der Spezi | Aus meiner Sicht Compliant |  |  |  | Entfall in der nächsten Version der Spezi | [5 empty] | Entfällt in der finalen Spezifikation
5.1.11.1-14 | SIPRO-33441 | Requirement | Liste der Vorzugsbauteile für mechanische Komponenten Sechskantmuttern Sechskantmuttern Bezeichnung ¦ Hersteller ¦ Typ ¦ Kommentar nach ISO 4032 Werkstoffnr. 8 nach ISO 898-2 ¦ - ¦ Gewinde: M3; M4; M5; M6; M8; M10; M12; M16; M20; M24; M30; M36 ¦ Oberflächenschutz: Chrom(VI)-frei GEO321A Plus VL nach ISO 4032 Werkstoffnr. 10 nach ISO 898-2 ¦ - ¦ Gewinde: ab M10 ¦ Oberflächenschutz: Chrom(VI)-frei GEO321A Plus VL nach ISO 4032 Werkstoffnr. A2-70 nach ISO 3506-2 ¦ - ¦ Gewinde: M3; M4; M5; M6; M8; M10; M12; M16 ¦ - nach ISO 4032 Werkstoffnr. A4-80 nach ISO 3506-2 ¦ - ¦ Gewinde: M8; M10; M12; M16 ¦ - nach ISO 7040 Werkstoffnr. 8 nach ISO 898-2 ¦ - ¦ Gewinde: M5; M6; M8; M10; M12; M16 ¦ Mit wärmestabilisierendem Einsatz der dauerhaft bei Temperaturen von 150°C und kurzfristig bis 180°C einsetzbar ist (brauner Kunststoffring). Oberflächenschutz: Chrom(VI)-frei GEO321A Plus VL nach ISO 7040 Werkstoffnr. 10 nach ISO 898-2 ¦ - ¦ Gewinde: M10; M12; M16 ¦ Mit wärmestabilisierendem Einsatz der dauerhaft bei Temperaturen von 150°C und kurzfristig bis 180°C einsetzbar ist (brauner Kunststoffring). Oberflächenschutz: Chrom(VI)-frei GEO321A Plus VL nach ISO 7040 Werkstoffnr. A2-70 nach ISO 3506-2 ¦ - ¦ Gewinde: M4; M5; M6; M8; M10; M12 ¦ Mit wärmestabilisierendem Einsatz der dauerhaft bei Temperaturen von 150°C und kurzfristig bis 180°C einsetzbar ist (brauner Kunststoffring). nach ISO 7040 Werkstoffnr. A4-80 nach ISO 3506-2 ¦ - ¦ Gewinde: M8; M10; M12 ¦ Mit wärmestabilisierendem Einsatz der dauerhaft bei Temperaturen von 150°C und kurzfristig bis 180°C einsetzbar ist (brauner Kunststoffring). | List of preferred components for mechanical components “hexagon nuts” Hexagon nuts Designation ¦ Manufacturer ¦ Type ¦ Comment To ISO 4032 Material no. 8 to ISO 898-2 ¦ - ¦ Threads: M3; M4; M5; M6; M8; M10; M12; M16; M20; M24; M30; M36 ¦ Surface protection: Chrome (VI)-free Geo321A Plus VL To ISO 4032 Material no. 10 to ISO 898-2 ¦ ¦ Threads: from M10 ¦ Surface protection: Chrome (VI)-free Geo321A Plus VL To ISO 4032 Material no. A2-70 to ISO 3506-2 ¦ - ¦ Threads: M3; M4; M5; M6; M8; M10; M12; M16 ¦ - To ISO 7040 Material no. 8 to ISO 898-2 ¦ - ¦ Threads: M5; M6; M8; M10; M12; M16 ¦ With heat stabilised insert, which can be used permanently at temperatures up to 150 °C and for a short time up to 180 °C (brown plastic ring). Surface protection: Chrome (VI)-free Geo321A Plus VL To ISO 7040 Material no. 10 to ISO 898-2 ¦ - ¦ Threads: M10; M12; M16 ¦ With heat stabilised insert, which can be used permanently at temperatures up to 150 °C and for a short time up to 180 °C (brown plastic ring). Surface protection: Chrome (VI)-free Geo321A Plus VL To ISO 7040 Material no. A2-70 to ISO 3506-2 ¦ - ¦ Threads: M4; M5; M6; M8; M10; M12 ¦ With heat stabilised insert, which can be used permanently at temperatures up to 150 °C and for a short time up to 180 °C (brown plastic ring). To ISO 7040 Material no. A4-80 to ISO 3506-2 ¦ - ¦ Threads: M8; M10; M12 ¦ With heat stabilised insert, which can be used permanently at temperatures up to 150 °C and for a short time up to 180 °C (brown plastic ring). | Compliant with comments | [Voith; 2023-12-05; Sch]: soweit verfügbar und technisch machbar | SingularProjects/SIPRO-33441 |  | Bei AK: Entfall der Anforderung Vorschlag: hier auch Entfall | Entfall in der nächsten Version der Spezi | Aus meiner Sicht Compliant |  |  |  | Entfall in der nächsten Version der Spezi | [5 empty] | Entfällt in der finalen Spezifikation
5.1.11.2 | SIPRO-36552 | Heading |  |  | TBD | [Voith; 2023-12-05; Sch]: notiert | SingularProjects/SIPRO-36552 |  | Compliant | Entfall in der nächsten Version der Spezi |  |  |  |  | Entfall in der nächsten Version der Spezi | [5 empty] | Entfällt in der finalen Spezifikation
5.1.11.2-1 | SIPRO-33458 | Requirement | Liste der Vorzugsbauteile für elektrische Komponenten Schütze Bezeichnung ¦ Hersteller ¦ Typ ¦ Kommentar Erdungsbolzen ¦ Glenair (Dubuis) ¦ M6; M10 ¦ Material 1.4301 (vgl. EN 10088) Steuer- und Versorgungsleitungen ¦ Huber & Suhner ¦ Radox:3GKW; 3GKW/S, 3GKW/S EMC, GKW LW/S; GKW LW/S EMC; Tenius TW; ¦ halogenfrei Nexans ¦ 794-Serie 4597-Serie ¦ ohne Schirm; mit Schirm Prysmian ¦ SIENOPYR 120 5DB7 ¦ Schwaru, verzinnt Leoni-Studer ¦ BETAtrans: 3GKW; 3GKW flex, 3GKW C-flex, GKW-R; GKW flex R; GKW C-flex R ¦ halogenfrei Starkstromkabel ¦ Huber & Suhner ¦ Radox: 4GKW-AX; 4GKW-AX EMC-L, 9GKW-AX; 9GKW-AX EMC-L, ¦ halogenfrei Nexans ¦ NSHXAFOE EN; (N)S2HXAFOE (N)S2HXAFCOE ¦ ohne Schirm; mit Schirm Prysmian ¦ SIENOPYR 12 5DB7 SIENOPYR 180 5DB7 ¦ schwarz, verzinnt silikonisoliert, verzinnt Leoni-Studer ¦ BETAtrans: 4GKW-AXplus; 4GKW-AXplus C-flex, 9GKW-AXplus; 9GKW-AXplus C-flex, ¦ halogenfrei Leuchtmittel (LEDs) Ausführung BA9s ¦ EAO Lumitas ¦ 10-2513 10-2H24 ¦ rot, gelb, blau, weiss (diffus); mit Einweggleichrichter; rot, grün, blau, weiss (diff) CML-Technologies ¦ 186003A ¦ rot, grün, gelb, blau, weiss Leistungsschütze ¦ Siemens AG ¦ 3RT, 3TB, 3TC ¦ - Hilfsschütze ¦ Siemens AG ¦ 3RH, 3TH, 3TX ¦ - Zeitrelais ¦ Siemens AG ¦ 3RP ¦ - | List of preferred components for electrical components contactors Designation ¦ Manufacturer ¦ Type ¦ Comment Earthing stud ¦ Glenair (Dubuis) ¦ M6; M10 ¦ Material 1.4301 (see EN 10088) Control and power supply lines ¦ Huber & Suhner ¦ Radox: 3GKW; 3GKW/S, 3GKW/S EMC, GKW LW/S; GKW LW/S EMC; Tenius TW ¦ Halogen-free Nexans ¦ 794-Series 4597-Series ¦ Unshielded; Shielded Prysmian ¦ SIENOPYR 120 5DB7 ¦ Black, tin-plated Leoni-Studer ¦ BETAtrans: 3GKW; 3GKW flex, 3GKW C-flex, GKW-R; GKW flex R; GKW C-flex R ¦ Halogen-free Power cables ¦ Huber & Suhner ¦ Radox: 4GKW-AX; 4GKW-AX EMC-L, 9GKW-AX; 9GKW-AX EMC-L, ¦ Halogen-free Nexans ¦ NSHXAFOE EN; (N)S2HXAFOE (N)S2HXAFCOE ¦ Unshielded; Shielded Prysmian ¦ SIENOPYR 120 5DB7 SIENOPYR 180 5DB7 ¦ Black, tin-plated Silicone-isulated, Tin-plated Leoni-Studer ¦ BETAtrans: 4GKW-AXplus; 4GKW-AXplus C-flex, 9GKW-AXplus; 9GKW-AXplus C-flex, ¦ Halogen-free Lights (LED’s) Version BA9s ¦ EAO Lumitas ¦ 10-2513 10-2H24 ¦ Red, yellow, blue, white (diffuse) With half-wave rectifier; red, green, blue, white (diffuse) CML-Technologies ¦ 186003A ¦ Red, green, yellow, blue, white Power contactors ¦ Siemens AG ¦ 3RT, 3TB, 3TC ¦ - Contactor relays ¦ Siemens AG ¦ 3RH, 3TH, 3TX ¦ - Time-delay relays ¦ Siemens AG ¦ 3RP ¦ - | Compliant with comments | [Voith; 2023-12-05; Sch]: soweit verfügbar und technisch machbar | SingularProjects/SIPRO-33458 |  | Bei AK: Entfall der Anforderung Vorschlag: hier auch Entfall | Entfall in der nächsten Version der Spezi | Aus meiner Sicht Compliant |  |  |  | Entfall in der nächsten Version der Spezi | [5 empty] | Entfällt in der finalen Spezifikation
5.1.11.2-2 | SIPRO-33454 | Requirement | Liste der Vorzugsbauteile für elektrische Komponenten Klemmen Bezeichnung ¦ Hersteller ¦ Typ ¦ Kommentar Kabelschuhe nach DIN 46235 ohne Isolation ¦ Elpress ¦ KRF ¦ Rohrkabelschuh für Crimpverbindung, verzinnt, mit Sichtloch Durchgangsklemme ¦ Wago ¦ ¦ Cage Clamp Weidmüller ¦ ZPE, ZDK, ZEI, ZDU, ¦ Cage Clamp Bolzenklemme ¦ Weidmüller ¦ WTW, WFF, WQL, WF ¦ - Schirmanschlussklemme ¦ Weidmüller ¦ KLBUE ¦ - Wago ¦ 790-Serie ¦ - Elektronische Klemme ¦ Weidmüller ¦ ZSI ¦ - Steckbare Klemme ¦ Weidmüller ¦ ZVR, ZVQ, ZT, ZTPE, ZP, ZAP/TW ¦ - Wago ¦ 769-Serie ¦ - Stecker ¦ Harting ¦ Gehäuse HPR Einsätze Han Kontakte Han D, E ¦ Der Hersteller wählt die metrischen Verschraubungen abhängig vom System, das der AG einsetzt und dieses System muss vor Entwicklungsstart mit dem AG abgestimmt werden. Weidmüller ¦ HDC ¦ Der Hersteller wählt die metrischen Verschraubungen abhängig vom System, das der AG einsetzt und dieses System muss vor Entwicklungsstart mit dem AG abgestimmt werden. Interfacestecker Gehäuse D-Sub ¦ Harting ¦ Kontakte vergoldet ¦ Inotec ¦ Kontakte vergoldet ¦ Stromschienen Flach -x- nach EN 13601 E-Cu F25 ¦ - ¦ - ¦ verzinnt nach DIN 50965 - Cu/Sn 8 oder Cu/Sn 15 NH-Sicherungseinsätze ¦ Siemens AG ¦ 3NA3, 3NA6 ¦ Grifflaschen mit Stirnkennmelder A6Z00000433134 beachten 3NA7 ¦ Grifflaschen mit Kombikennmelder A6Z00000433134 beachten SIBA ¦ 2000713100 ¦ mit Schlagvorrichtung | List of preferred components for electrical components terminals Designation ¦ Manufacturer ¦ Type ¦ Comment Cable lugs acc. to DIN 46235, non-insulated ¦ Elpress ¦ KRF ¦ Tubular cable eyes for crimp connection, tinned, with inspection hole Feed-through terminal ¦ Wago ¦ ¦ Cage-clamp Weidmüller ¦ ZPE, ZDK, ZEI, ZDU, ¦ Cage-clamp Stud terminal ¦ Weidmüller ¦ WTW, WFF, WQL, WF ¦ - Shield connection terminal ¦ Weidmüller ¦ KLBUE ¦ - Wago ¦ 790-Series ¦ - Electronic terminal ¦ Weidmüller ¦ ZSI ¦ - Plug-in terminal ¦ Weidmüller ¦ ZVR, ZVQ, ZT, ZTPE, ZP, ZAP/TW ¦ - Wago ¦ 769-Series ¦ - Plug-in connector ¦ Harting ¦ HPR shell Han inserts Han D, E contacts ¦ The manufacturer selects metric screw connections depending on the system Siemens uses. The system/connections shall be agreed with Siemens before starting the engineering. Weidmüller ¦ HDC ¦ The manufacturer selects metric screw connections depending on the system Siemens uses. The system/connections shall be agreed with Siemens before starting the engineering. Interface connector housing D-Sub ¦ Harting ¦ Gold plated pins ¦ Inotec ¦ Gold plated pins ¦ Flat -x- bus-bars acc. to EN 13601 E-Cu F25 ¦ - ¦ - ¦ Tin-plated acc. to DIN 50965 - Cu/Sn 8 or Cu/Sn 15 NH fuse inserts ¦ Siemens AG ¦ 3NA3, 3NA6 ¦ Gripping ears with front indicator Please note that A6Z00000433134 3NA7 ¦ Gripping ears with combination indicator Please note that A6Z00000433134 SIBA ¦ 2000713100 ¦ With striker | Compliant with comments | [Voith; 2023-12-05; Sch]: soweit verfügbar und technisch machbar | SingularProjects/SIPRO-33454 |  | Bei AK: Entfall der Anforderung Vorschlag: hier auch Entfall | Entfall in der nächsten Version der Spezi | Aus meiner Sicht Compliant |  |  |  | Entfall in der nächsten Version der Spezi | [5 empty] | Entfällt in der finalen Spezifikation
5.2 | SIPRO-36553 | Heading |  |  | TBD | [Voith; 2023-12-05; Sch]: notiert | SingularProjects/SIPRO-36553 |  | Compliant | [11 empty] | Entfällt in der finalen Spezifikation
5.2.1 | SIPRO-36554 | Heading |  |  | TBD | [Voith; 2023-12-05; Sch]: notiert | SingularProjects/SIPRO-36554 |  | Compliant | [11 empty] | Entfällt in der finalen Spezifikation
| neu: SIPRO 170341 | Information | In dieser Spezifikation sind derzeit keine Anforderungen an die Fahrzeugbegrenzung definiert. Für den Fall, dass zu einem späteren Zeitpunkt Anforderungen and Fahrzeugbegrenzung vorgesehen sind, muss der AG den AN diesbezüglich informieren. | No requirements for vehicle limitation are currently defined in this specification. In the event that requirements and vehicle limitations are planned at a later date, Siemens must inform the Supplier accordingly. | [14 empty] | In dieser Spezifikation sind derzeit keine Anforderungen an die Fahrzeugbegrenzung definiert. Für den Fall, dass zu einem späteren Zeitpunkt Anforderungen and Fahrzeugbegrenzung vorgesehen sind, muss der AG den AN diesbezüglich informieren. Eventuelle Mehrkosten, Terminänderungen etc. sind zwischen AG und AN abzustimmen bzw. anzubieten. |  | Abgestimmte SIPRO-Text-Änderung: In dieser Spezifikation sind derzeit keine Anforderungen an die Fahrzeugbegrenzung definiert. Für den Fall, dass zu einem späteren Zeitpunkt Anforderungen and Fahrzeugbegrenzung vorgesehen sind, muss der AG den AN diesbezüglich informieren. Eventuelle Mehrkosten, Terminänderungen etc. sind zwischen AG und AN abzustimmen bzw. anzubieten.
5.2.1.1 | SIPRO-36555 | Heading |  |  | TBD | [Voith; 2023-12-05; Sch]: notiert | SingularProjects/SIPRO-36555 |  | Compliant | [11 empty] | Entfällt in der finalen Spezifikation
5.2.1.1-1 | SIPRO-33379 | Requirement | Der AN stellt sicher, dass die Komponente den vom AG auf Grundlage der Fahrzeugbegrenzung definierten Bauraum einhält. | The supplier shall ensure that the component complies with the maximum construction space defined by Siemens in accordance with the vehicle construction gauge. | Compliant with comments | [Voith; 2023-12-05; Sch]: gemäß Angebotszeichnung | SingularProjects/SIPRO-33379 |  | Aus meiner Sicht Compliant | Entfall in der nächsten Version der Spezi |  |  |  |  | Entfall in der nächsten Version der Spezi | [5 empty] | Entfällt in der finalen Spezifikation
5.2.1.1-2 | SIPRO-33377 | Scope of Service | Querschnittszeichnung der Komponente (inkl. sämtlicher äußeren Teilelemente, z.B. Abdeckkappen, Verschlüsse, …) mit Sollmaßen und vermaßten Abständen zu dem vom AG definierten Bauraum. | Drawing of the component (including all outer parts, e.g. protective caps, fasteners, ..) with nominal dimensions and distances to the maximum construction space defined by Siemens. | Compliant with comments | [Voith; 2023-12-05; Sch]: gemäß Angebotszeichnung | SingularProjects/SIPRO-33377 |  | Ich sehe auf der Angebotszeichnung keine Abstandsmaße zum vom AG definierten Bauraum. Seitens Siemens wird die Schnittstellenzeichnung (Tauchzapfen) derzeit aktualisiert | Entfall in der nächsten Version der Spezi |  |  |  |  | Entfall in der nächsten Version der Spezi | [5 empty] | Entfällt in der finalen Spezifikation
5.2.1.1-3 | SIPRO-33380 | Requirement | Der AN stellt sicher, dass ein ausreichender Abstand zum Auffangen möglicher Bautoleranzen und Bewegungen der Komponente, aufgrund einer elastischen Aufhängung der Komponente, sichergestellt ist um den vom AG definierten Bauraum einzuhalten. | The supplier shall ensure that a sufficient distance between the component and the maximum construction space defined by Siemens is ensured to compensate component tolerances and movements due to an elastic attachment of the component to the car body. | Compliant with comments | [Voith; 2023-12-05; Sch]: gemäß Angebotszeichnung | SingularProjects/SIPRO-33380 |  | Warum nicht Compliant? | Entfall in der nächsten Version der Spezi |  |  |  |  | Entfall in der nächsten Version der Spezi | [5 empty] | Entfällt in der finalen Spezifikation
5.2.1.1-4 | SIPRO-33378 | Scope of Service | Darstellung aller bestimmenden Maße und Befestigungspunkte der Komponente mit Toleranzen oder Beweglichkeiten und Bezug zum definierten Bauraum und eine Darstellung des Abstandes der Komponente zum definierten Bauraum unter Ausnutzung der maximalen Bewegungen und Fertigungstoleranzen. | Description of all determining dimensions of the component and its fastening points with manufacturing tolerances or possible movements relative to the maximum construction space and a figure to display the distances to the maximum construction space taking into account the maximum manufacturing tolerances and possible movements. | Compliant with comments | [Voith; 2023-12-05; Sch]: gemäß Angebotszeichnung | SingularProjects/SIPRO-33378 |  | Ich sehe auf der Angebotszeichnung keine Abstandsmaße zum vom AG definierten Bauraum. Seitens Siemens wird die Schnittstellenzeichnung (Tauchzapfen) derzeit aktualisiert | Entfall in der nächsten Version der Spezi |  |  |  |  | Entfall in der nächsten Version der Spezi | [5 empty] | Entfällt in der finalen Spezifikation
5.2.2 | SIPRO-36556 | Heading |  |  | TBD | [Voith; 2023-12-05; Sch]: notiert | SingularProjects/SIPRO-36556 |  | Compliant | [11 empty] | Compliant
5.2.2.1 | SIPRO-36557 | Heading |  |  | TBD | [Voith; 2023-12-05; Sch]: notiert | SingularProjects/SIPRO-36557 |  | Compliant | [11 empty] | Compliant
5.2.2.1-1 | SIPRO-33397 | Scope of Service | Der AN verpflichtet sich ein Gewichtsmanagement für die gesamte Dauer der Entwicklungsphase zu installieren, damit zu jedem Zeitpunkt die Gewichts- und Schwerpunktlagen in bestmöglichem Härtegrad (gemäß Abschnitt WM-11696 - Missing cross-reference) dokumentiert vorliegen. | The supplier undertakes to implement a weight management for the entire duration of the development phase, so that weights and positions of the centres of gravity are always documented and available in the best possible degree of implementation (according to chapter WM-11696 - Missing cross-reference). | Compliant | [Voith; 2023-12-05; Sch]: siehe "Compliance" | SingularProjects/SIPRO-33397 |  | Compliant | [11 empty] | Compliant
5.2.2.1-2 | SIPRO-33402 | Scope of Service | Die Gewichtsdaten inklusive Schwerpunktlagen müssen für die gesamte Projektdauer bei jeder gewichtsrelevanten Änderung, bei jedem identifizierten Risiko, auf Nachfrage an den AG gemeldet werden. Gewichtskarte gemäß A6Z00049691676. | Weight data including centres of gravity must be communicated to Siemens for each weight relevant change, each identified risk and on request throughout the entire project duration. Weight card according to A6Z00049691676. | Compliant with comments | [Voith; 2023-12-05; Sch]: im Rahmen der geplanten Reviews/Meilensteine, Gewichtsangabe auf der jeweils gültigen Zeichnung | SingularProjects/SIPRO-33402 |  | Bei AK ist diese Anf. Compliant… | [11 empty] | Compliant
5.2.2.1-3 | SIPRO-33404 | Information | Die Gewichtsdaten inklusive Schwerpunktlagen müssen für die gesamte Projektdauer bei jeder gewichtsrelevanten Änderung, bei jedem identifizierten Risiko entsprechend der vereinbarten Meilensteine an den AG gemeldet werden. Gewichtskarte gemäß A6Z00049691676. | Weight data including centres of gravity must be communicated to Siemens for each weight relevant change, each identified risk in accordance with agreed milestones. Weight card according to A6Z00049691676. | Compliant with comments | [Voith; 2023-12-05; Sch]: im Rahmen der geplanten Reviews/Meilensteine, Gewichtsangabe auf der jeweils gültigen Zeichnung | SingularProjects/SIPRO-33404 |  | Compliant | [11 empty] | Compliant
5.2.2.1-4 | SIPRO-33400 | Scope of Service with parameter | In den Gewichtsangaben (Gewichtskarte gemäß A6Z00049691676) sind alle Komponenten des Lieferumfangs zu berücksichtigten. Dies beinhaltet: Gelenk / Joint | The weight data (Weight card according to A6Z00049691676) shall take into account all components of the scope of supply. This includes: Gelenk / Joint | Compliant with comments | [Voith; 2023-12-05; Sch]: im Rahmen der geplanten Reviews/Meilensteine | SingularProjects/SIPRO-33400 |  | Bei AK ist diese Anf. Compliant… | [11 empty] | Compliant
5.2.2.2 | SIPRO-36558 | Heading |  |  | TBD | [Voith; 2023-12-05; Sch]: notiert | SingularProjects/SIPRO-36558 |  | Compliant | [11 empty] | Compliant
5.2.2.2-1 | SIPRO-36588 | Requirement with parameter | Das Höchstgewicht (NTEW = Not To Exceed Weight) für die spezifizierten Komponenten. Der Wert wird während der CbC festgelegt. Diese Anforderung unterscheidet sich in den beiden Spezifikationsvarianten. | The maximum weight (NTEW = Not To Exceed Weight) for the specified components. The value will be defined during the CbC. This requirement differs in the two variant specifications. | Compliant | [Voith; 2023-12-05; Sch]: siehe "Compliance" | SingularProjects/SIPRO-36588 |  | Compliant | Der Text muss angepasst werden, da es keine 2 Varianten mehr gibt, neuer Text: "Das Höchstgewicht (NTEW = Not To Exceed Weight) für die spezifizierten Komponenten. Der Wert wird während der CbC festgelegt." |  |  |  |  | Der Text muss angepasst werden, da es keine 2 Varianten mehr gibt, neuer Text: "Das Höchstgewicht (NTEW = Not To Exceed Weight) für die spezifizierten Komponenten. Der Wert wird während der CbC festgelegt." | OK |  |  | Abgestimmte SIPRO-Text-Änderung: "Das Höchstgewicht (NTEW = Not To Exceed Weight) für die spezifizierten Komponenten. Der Wert wird während der CbC festgelegt." |  | Abgestimmte SIPRO-Text-Änderung: "Das Höchstgewicht (NTEW = Not To Exceed Weight) für die spezifizierten Komponenten beträgt: 525 kg."
5.2.2.2-2 | SIPRO-33401 | Requirement | Das Höchstgewicht darf inkl. aller Toleranzen nicht überschritten werden. | The maximum weight including all tolerances must not be exceeded. | Compliant | [Voith; 2023-12-05; Sch]: siehe "Compliance" | SingularProjects/SIPRO-33401 |  | Compliant | [11 empty] | Compliant
5.2.2.3 | SIPRO-36559 | Heading |  |  | TBD | [Voith; 2023-12-05; Sch]: notiert | SingularProjects/SIPRO-36559 |  | Compliant | [11 empty] | Compliant
5.2.2.3-1 | SIPRO-36587 | Requirement with parameter | Das Zielgewicht ist das zu realisierende Gewicht für die spezifizierten Komponenten. Der Wert wird während der CbC festgelegt. Diese Anforderung unterscheidet sich in den beiden Spezifikationsvarianten. | The target weight is the weight to be realised for the specified components. The value will be defined during the CbC. This requirement differs in the two variant specifications. | Compliant | [Voith; 2023-12-05; Sch]: siehe "Compliance" | SingularProjects/SIPRO-36587 |  | Compliant | Da es keine 2 Varianten mehr gibt, muss der Text angepasst werden, neuer Text: "Das Zielgewicht ist das zu realisierende Gewicht für die spezifizierten Komponenten. Der Wert wird während der CbC festgelegt." |  |  |  |  | Da es keine 2 Varianten mehr gibt, muss der Text angepasst werden, neuer Text: "Das Zielgewicht ist das zu realisierende Gewicht für die spezifizierten Komponenten. Der Wert wird während der CbC festgelegt." | OK |  |  | Abgestimmte SIPRO-Text-Änderung: "Das Zielgewicht ist das zu realisierende Gewicht für die spezifizierten Komponenten. Der Wert wird während der CbC festgelegt." |  | Abgestimmte SIPRO-Text-Änderung: "Das Zielgewicht ist das zu realisierende Gewicht für die spezifizierten Komponenten beträgt 510 kg."
5.2.2.4 | SIPRO-36560 | Heading |  |  | TBD | [Voith; 2023-12-05; Sch]: notiert | SingularProjects/SIPRO-36560 |  | Compliant | [11 empty] | Compliant
5.2.2.4-1 | SIPRO-33394 | Scope of Service | Die Schwerpunktlage der spezifizierten Komponenten gemäß Abschnitt WM-11682 - Missing cross-reference ist in x-, y-, z-Richtung bezogen auf einen Referenzpunkt anzugeben. Der Referenzpunkt ist zu benennen. | The centre of gravity of the specified components according to chapter WM-11682 - Missing cross-reference must be indicated in x-, y- and z-direction referred to a reference point. The reference point must be indicated. | Compliant | [Voith; 2023-12-05; Sch]: siehe "Compliance" | SingularProjects/SIPRO-33394 |  | Compliant | [11 empty] | Compliant
5.2.2.5 | SIPRO-36561 | Heading |  |  | TBD | [Voith; 2023-12-05; Sch]: notiert | SingularProjects/SIPRO-36561 |  | Compliant | [11 empty] | Compliant
5.2.2.5-1 | SIPRO-33398 | Scope of Service | Die Gewichte und Schwerpunktlagen der Komponenten sind mit den folgenden verbindlichen Härtegraden (entsprechend dem Konstruktionsfortschritt) an den Konstruktionsverantwortlichen des AG zu melden: Härtegrad 2 (HG2): Bestätigung des festgelegten Höchstgewichtes (NTEW). Gewichtskarte gemäß A6Z00049691676 | Weights and centres of gravity of the components are to be communicated to the design coordinator of Siemens with the following binding degree of implementation (according to the design progress): Degree of implementation 2 (DI2): Confirmation of the determined maximum weight (NTEW) Weight card according to A6Z00049691676 | Compliant with comments | [Voith; 2023-12-05; Sch]: siehe "Compliance", Geweichtsangabe auf der jeweilig gültigen Zeichnung | SingularProjects/SIPRO-33398 |  | Bei AK ist diese Anf. Compliant… | [5 empty] | Die Gewichte und Schwerpunktlagen der Komponenten sind mit den folgenden verbindlichen Härtegraden (entsprechend dem Konstruktionsfortschritt) an den Konstruktionsverantwortlichen des AG zu melden: Härtegrad 2 (HG2): Bestätigung des festgelegten Höchstgewichtes (NTEW). Gewichtskarte gemäß A6Z00049691676. Diese wird digital editierbar zur Verfügung gestellt. | OK |  |  |  |  | Abgestimmte SIPRO-Text-Änderung: Die Gewichte und Schwerpunktlagen der Komponenten sind mit den folgenden verbindlichen Härtegraden (entsprechend dem Konstruktionsfortschritt) an den Konstruktionsverantwortlichen des AG zu melden: Härtegrad 2 (HG2): Bestätigung des festgelegten Höchstgewichtes (NTEW). Gewichtskarte gemäß A6Z00049691676. Diese wird digital editierbar zur Verfügung gestellt.
5.2.2.5-2 | SIPRO-33396 | Scope of Service | Die Gewichte und Schwerpunktlagen der Komponenten sind mit den folgenden verbindlichen Härtegraden (entsprechend dem Konstruktionsfortschritt) an den Konstruktionsverantwortlichen des AG zu melden: Härtegrad 3 (HG3): Gewichtsangaben / Schwerpunktlage berechnet im 3D-Konstruktionsprogramm Gewichtskarte gemäß A6Z00049691676 | Weights and centres of gravity of the components are to be communicated to the design coordinator of Siemens with the following binding degree of implementation (according to the design progress): Degree of implementation 3 (DI3): Calculation of weight data / centres of gravity in the 3D engineering program Weight card according to A6Z00049691676. | Compliant with comments | [Voith; 2023-12-05; Sch]: siehe "Compliance", Geweichtsangabe auf der jeweilig gültigen Zeichnung | SingularProjects/SIPRO-33396 |  | Bei AK ist diese Anf. Compliant… | [5 empty] | Die Gewichte und Schwerpunktlagen der Komponenten sind mit den folgenden verbindlichen Härtegraden (entsprechend dem Konstruktionsfortschritt) an den Konstruktionsverantwortlichen des AG zu melden: Härtegrad 3 (HG3): Gewichtsangaben / Schwerpunktlage berechnet im 3D-Konstruktionsprogramm Gewichtskarte gemäß A6Z00049691676. Diese wird digital editierbar zur Verfügung gestellt. | OK |  |  |  |  | Abgestimmte SIPRO-Text-Änderung: Die Gewichte und Schwerpunktlagen der Komponenten sind mit den folgenden verbindlichen Härtegraden (entsprechend dem Konstruktionsfortschritt) an den Konstruktionsverantwortlichen des AG zu melden: Härtegrad 3 (HG3): Gewichtsangaben / Schwerpunktlage berechnet im 3D-Konstruktionsprogramm Gewichtskarte gemäß A6Z00049691676. Diese wird digital editierbar zur Verfügung gestellt.
5.2.2.5-3 | SIPRO-33403 | Scope of Service | Die Gewichte und Schwerpunktlagen der Komponenten sind mit den folgenden verbindlichen Härtegraden (entsprechend dem Konstruktionsfortschritt) an den Konstruktionsverantwortlichen des AG zu melden: Härtegrad 4 (HG4): Gewichtsangaben / Schwerpunktlage final berechnet im 3D-Konstruktionsprogramm Gewichtskarte gemäß A6Z00049691676 | Weights and centres of gravity of the components are to be communicated to the design coordinator of Siemens with the following binding degree of implementation (according to the design progress): Degree of implementation 4 (DI4): Final calculation of weight data / centres of gravity in the 3D engineering program Weight card according to A6Z00049691676 | Compliant with comments | [Voith; 2023-12-05; Sch]: siehe "Compliance", Geweichtsangabe auf der jeweilig gültigen Zeichnung | SingularProjects/SIPRO-33403 |  | Bei AK ist diese Anf. Compliant… | [5 empty] | Die Gewichte und Schwerpunktlagen der Komponenten sind mit den folgenden verbindlichen Härtegraden (entsprechend dem Konstruktionsfortschritt) an den Konstruktionsverantwortlichen des AG zu melden: Härtegrad 4 (HG4): Gewichtsangaben / Schwerpunktlage final berechnet im 3D-Konstruktionsprogramm Gewichtskarte gemäß A6Z00049691676. Diese wird digital editierbar zur Verfügung gestellt. | OK |  |  |  |  | Abgestimmte SIPRO-Text-Änderung: Die Gewichte und Schwerpunktlagen der Komponenten sind mit den folgenden verbindlichen Härtegraden (entsprechend dem Konstruktionsfortschritt) an den Konstruktionsverantwortlichen des AG zu melden: Härtegrad 4 (HG4): Gewichtsangaben / Schwerpunktlage final berechnet im 3D-Konstruktionsprogramm Gewichtskarte gemäß A6Z00049691676. Diese wird digital editierbar zur Verfügung gestellt.
5.2.2.5-4 | SIPRO-33405 | Scope of Service | Die Gewichte und Schwerpunktlagen der Komponenten sind mit den folgenden verbindlichen Härtegraden (entsprechend dem Konstruktionsfortschritt) an den Konstruktionsverantwortlichen des AG zu melden: Härtegrad 5 (HG5): Gewichtsangaben gemessen Gewichtskarte gemäß A6Z00049691676 Wiegeprotokoll gemäß A6Z00039710478 | Weights and centres of gravity of the components are to be communicated to the design coordinator of Siemens with the following binding degree of implementation (according to the design progress): Degree of implementation 5 (DI5): Weight data measured Weight card according to A6Z00049691676 Weighing record according to A6Z00039710478 | Compliant with comments | [Voith; 2023-12-05; Sch]: siehe "Compliance", Geweichtsangabe auf der jeweilig gültigen Zeichnung | SingularProjects/SIPRO-33405 |  | Bei AK ist diese Anf. Compliant… | [5 empty] | Die Gewichte und Schwerpunktlagen der Komponenten sind mit den folgenden verbindlichen Härtegraden (entsprechend dem Konstruktionsfortschritt) an den Konstruktionsverantwortlichen des AG zu melden: Härtegrad 5 (HG5): Gewichtsangaben gemessen Gewichtskarte gemäß A6Z00049691676 Diese wird digital editierbar zur Verfügung gestellt. Wiegeprotokoll gemäß A6Z00039710478. | OK |  |  |  |  | Abgestimmte SIPRO-Text-Änderung: Die Gewichte und Schwerpunktlagen der Komponenten sind mit den folgenden verbindlichen Härtegraden (entsprechend dem Konstruktionsfortschritt) an den Konstruktionsverantwortlichen des AG zu melden: Härtegrad 5 (HG5): Gewichtsangaben gemessen Gewichtskarte gemäß A6Z00049691676 Diese wird digital editierbar zur Verfügung gestellt. Wiegeprotokoll gemäß A6Z00039710478.
5.2.3 | SIPRO-36562 | Heading |  |  | TBD | [Voith; 2023-12-05; Sch]: notiert | SingularProjects/SIPRO-36562 |  | Compliant | [11 empty] | Compliant
5.2.3.1 | SIPRO-36563 | Heading |  |  | TBD | [Voith; 2023-12-05; Sch]: notiert | SingularProjects/SIPRO-36563 |  | Compliant | [11 empty] | Compliant
5.2.3.1-1 | SIPRO-33302 | Scope of Service with parameter | Die Festigkeit der tragenden Struktur der Komponente ist nach EN 12663-1 unter Berücksichtigung der spezifischen Lastannahmen für die Fahrzeugkategorie P-II. nachzuweisen. Der Anwendungsbereich der EN 12663-1 wird auf die Komponente erweitert. | The strength of the load-carrying structure of the component shall be verified according to EN 12663-1, considering the specific load assumptions for the vehicle category P-II. The scope of EN 12663-1 is extended to the component. | Compliant | [Voith; 2023-12-05; Sch]: siehe "Compliance" | SingularProjects/SIPRO-33302 |  | Compliant | [11 empty] | Compliant
5.2.3.1-2 | SIPRO-33304 | Scope of Service with parameter | Meilenstein und Dokument beziehen sich auf | Milestone and document relate to | TBD | [Voith; 2023-12-05; Sch]: notiert | SingularProjects/SIPRO-33304 |  | Hier hinter steht: Es ist zum DA-L ein Festigkeitsbericht (Entwurf) zu übergeben, siehe Word-Dokument. Aus meiner Sicht : Compliant | [6 empty] | Compliant |  |  | Entfällt in der finalen Spezifikation |  | Entfällt in der finalen Spezifikation
5.2.3.1-3 | SIPRO-33289 | Scope of Service | Für die Komponente ist ein rechnerischer Festigkeitsnachweis zu erbringen. Der Nachweis ist für die „tragende Struktur“ (z. B. Rahmenwerke, Gerüste, Konsolen, Behälter, Versteifungsrippen) der Komponente zu führen sowie für die Befestigungen der tragenden Strukturbauteile untereinander (z. B. Schweißnähte, Schrauben, Nieten, Klebeverbindungen). | A strength analysis shall be provided for the component. The analysis shall be made for the load-carrying structure of the component (e.g. frames, consoles, containers, stiffening ribs) as well as the attachments within the load-carrying structure (e.g. welds, bolts, rivets, adhesive joints). | Compliant | [Voith; 2023-12-05; Sch]: siehe "Compliance" | SingularProjects/SIPRO-33289 |  | Compliant | [11 empty] | Compliant
5.2.3.1-4 | SIPRO-33337 | Information | Die „tragende Struktur“ ist dadurch zu identifizieren, dass sie (wesentlich) die Steifigkeit und Stabilität des Systems bestimmt und eine zusammenhängende Einheit darstellt, an der „funktionelle Komponenten“ (z.B. Kabel, Schellen, Verkleidungsteile, elektronische Bauteile) befestigt sind. Die „funktionellen Komponenten“ wirken auf die „tragende Struktur“ über ihre Trägheitskräfte oder sonstige Kräfte, die als Schnittlasten an die Struktur weitergegeben werden. | The load-carrying structure significantly determines the stiffness and stability of the system and represents a coherent assembly, to which “functional components” (such as cables, clamps, paneling parts, electronic components) are attached. The “functional components” load the structure via their inertia forces or other sectional forces transmitted to the structure. | Compliant | [Voith; 2023-12-05; Sch]: siehe "Compliance" | SingularProjects/SIPRO-33337 |  | Compliant | [11 empty] | Compliant
neu | neu (basierend auf ST-11704) | Scope of Service | Falls eine Komponente, Baugruppe oder ein Bauteil bereits an zugelassenen Schienenfahrzeugen im Einsatz ist, kann der Festigkeitsnachweis mit ausdrücklicher Zustimmung des AG durch einen vergleichenden Nachweis (Konformitätsbewertung) erbracht werden. Voraussetzungen: * die tragende Struktur ist gleichartig und direkt vergleichbar, * es wurde/wird nachgewiesen, dass die aktuell spezifizierten Festigkeitsanforderungen erfüllt sind. | [17 empty] | Compliant
neu | neu (basierend auf ST-11706) | Scope of Service | Die Nachweisführung ist frühzeitig mit dem AG abzustimmen. Vorhandene Berechnungen und Testberichte sind dem AG vorzulegen. Ggf. geringfügig geänderte (einzelne) Bauteile oder besonders sicherheitsrelevante Teile wie Schraubverbindungen sind durch eine ergänzende lokale Strukturanalyse nachzuweisen. | [17 empty] | Compliant
5.2.3.1-5 | SIPRO-33333 | Scope of Service | Der rechnerische Festigkeitsnachweis muss u. a. enthalten: * Datum, Verfasser und Seitennummerierung * Berücksichtigter Konstruktionsstand (Zeichnungsnummer, Stand bzw. Datum) * Bezeichnung und Darstellung der berechneten Baugruppe(n) * Masse der Baugruppe und die Art wie die Massenverteilung im Rechenmodell berücksichtigt wird * Quelle der Materialkennwerte * Quelle der statischen Festigkeitswerte und der Ermüdungsfestigkeitswerte * Lastannahmen und deren Quellen oder Ableitung * Beschreibung der Art der Nachweisführung * Darstellung der relevanten Berechnungsergebnisse * Reaktionskräfte an den Auflagerpunkten * Abschließende Bestätigung dass der Nachweis erfolgreich geführt ist. | The strength analysis shall include at least the following: * date, author and page numbers * considered design status (drawing number, status and date) * name and description of the calculated assembly / assemblies * mass of the assembly and its distribution in the calculation model * references of the material values * references of the static and fatigue strength values * load assumptions and their references or derivation * description of the type of verification * relevant calculation results * reaction forces at the supporting points * final confirmation that the strength verification is successful. | Compliant | [Voith; 2023-12-05; Sch]: siehe "Compliance" | SingularProjects/SIPRO-33333 |  | Compliant | [11 empty] | Compliant
5.2.3.1-6 | SIPRO-33319 | Scope of Service | Alternativ zu dem rechnerischen Nachweis kann der Festigkeitsnachweis für die Komponente oder einen Teil von ihr durch einen Festigkeitsversuch (experimenteller Festigkeitsnachweis) erbracht werden, sofern dieser für die vollständige tragende Struktur sowie für die nachzuweisenden Lasten umfassend aussagekräftig ist und der AG diesem ausdrücklich zustimmt. Der Festigkeitsnachweis für die Befestigungen der tragenden Strukturbauteile untereinander ist unabhängig davon unter Berücksichtigung der entsprechenden Anforderungen für die Verbindungselemente zu führen. | Alternatively, to a strength calculation, the strength verification for the component or a subpart can be performed with a strength test (experimental strength verification), provided that this is applicable for the entire load-carrying structure as well as for the loads to be verified. Siemens shall agree to this verification method. The strength verification of attachments within the load-carrying structure shall be done independently of this, taking into account the corresponding requirements for connecting elements. | Compliant | [Voith; 2023-12-05; Sch]: siehe "Compliance" | SingularProjects/SIPRO-33319 |  | Compliant | Entfall in der nächsten Version der Spezi |  |  |  |  | Entfall in der nächsten Version der Spezi | ok |  |  |  |  | Entfällt in der finalen Spezifikation
5.2.3.1-7 | SIPRO-33340 | Scope of Service | Meilenstein und Dokument beziehen sich auf ST-11688 - Missing cross-reference | Milestone and document relate to ST-11688 - Missing cross-reference | TBD | [Voith; 2023-12-05; Sch]: notiert | SingularProjects/SIPRO-33340 |  | Hier wird ein freigegebener Festigkeits-Test-Report beim DA-L gefordert, wenn ein alternativer Festigkeistnachweis erbarcht wird, anstelle des berechneten Festigekitsnachweis. Aus meiner Sicht Compliant | Entfall in der nächsten Version der Spezi | Unklar da Polarion Text-Ausleitung nicht da |  |  |  | Entfall in der nächsten Version der Spezi | ok |  |  |  |  | Entfällt in der finalen Spezifikation
5.2.3.1-8 | SIPRO-33288 | Scope of Service | Die Festigkeit der Komponente ist zusätzlich durch einen Festigkeitsversuch (experimenteller Festigkeitsnachweis) nachzuweisen. Falls nicht im weiteren Verlauf festgelegt, ist der Umfang (d.h. welche Lasten) mit dem AG abzustimmen. | The strength of the component shall additionally be verified by a strength test (experimental strength verification). If not specified otherwise, the scope (i.e. which loads) shall be agreed with Siemens. | Compliant with comments | [Voith; 2023-12-05; Sch]: Festigkeitsversuche s. Validierungsplan bzw. gemäß komm. Angebot. | SingularProjects/SIPRO-33288 |  |  | Vorschlag SIPRO-Textanpassung um Missverständnisse zu vermeiden: "Die Festigkeit der Komponente muss zusätzlich durch einen Festigkeitsversuch (experimenteller Festigkeitsnachweis) nachgeweisen werden. Falls nicht im weiteren Verlauf festgelegt, ist der Umfang (d.h. welche Lasten) mit dem AG abzustimmen." | Aus meiner Sicht OK -> Compliant |  |  |  | Vorschlag SIPRO-Textanpassung um Missverständnisse zu vermeiden: "Die Festigkeit der Komponente muss zusätzlich durch einen Festigkeitsversuch (experimenteller Festigkeitsnachweis) nachgeweisen werden. Falls nicht im weiteren Verlauf festgelegt, ist der Umfang (d.h. welche Lasten) mit dem AG abzustimmen." Voith ist damit Compliant | ok |  |  |  |  | Abgestimmte SIPRO-Text-Änderung: "Die Festigkeit der Komponente muss zusätzlich durch einen Festigkeitsversuch (experimenteller Festigkeitsnachweis) nachgeweisen werden. Falls nicht im weiteren Verlauf festgelegt, ist der Umfang (d.h. welche Lasten) mit dem AG abzustimmen."
5.2.3.1-9 | SIPRO-33322 | Scope of Service | Meilenstein und Dokument beziehen sich auf ST-11690 - Missing cross-reference | Milestone and document relate to ST-11690 - Missing cross-reference | TBD | [Voith; 2023-12-05; Sch]: notiert | SingularProjects/SIPRO-33322 |  |  | Test-Bericht bei FAI-L | [5 empty] | Compliant |  |  | Entfällt in der finalen Spezifikation |  | Entfällt in der finalen Spezifikation
5.2.3.1-10 | SIPRO-33283 | Scope of Service | Die Festigkeit der Komponente ist für die geforderten Lasten durch einen Festigkeitsversuch (experimenteller Nachweis) nachzuweisen. Der Festigkeitsnachweis für die Befestigungen der tragenden Strukturbauteile untereinander ist unabhängig davon unter Berücksichtigung der entsprechenden Anforderungen für die Verbindungselemente zu führen. | The strength of the component shall be verified for the required loads by a strength test (experimental strength verification). The strength verification of attachments within the load-carrying structure shall be done independently of this, taking into account the corresponding requirements for the connecting elements. | Compliant | [Voith; 2023-12-05; Sch]: siehe "Compliance" | SingularProjects/SIPRO-33283 |  | Compliant | [11 empty] | Entfällt in der finalen Spezifikation
5.2.3.1-11 | SIPRO-33321 | Scope of Service | Meilenstein und Dokument beziehen sich auf ST-11692 - Missing cross-reference | Milestone and document relate to ST-11692 - Missing cross-reference | TBD | [Voith; 2023-12-05; Sch]: notiert | SingularProjects/SIPRO-33321 |  |  | Test-Bericht bei FAI-L | Unklar da Polarion Text-Ausleitung nicht da |  |  |  |  | Compliant |  |  |  |  | Entfällt in der finalen Spezifikation
5.2.3.1-12 | SIPRO-33334 | Scope of Service | Festigkeitsversuche sind frühzeitig mit dem AG insbesondere hinsichtlich der Durchführung, des Versuchsaufbaus und der Bewertungskriterien abzustimmen. | Strength tests shall be agreed with Siemens at an early stage, especially with respect to the execution, the test set-up and the verification criteria. | Compliant | [Voith; 2023-12-05; Sch]: siehe "Compliance" | SingularProjects/SIPRO-33334 |  | Compliant | [11 empty] | Compliant
5.2.3.1-13 | SIPRO-33295 | Scope of Service | Der Testbericht (Versuchsbericht) muss u.a. folgendes beinhalten: * Datum, Verfasser und Seitennummern * Name des Prüfinstituts, Zertifizierung z.B. ISO 17025 * Name des Durchführenden * Beschreibung der Prüfumgebung (z.B. ob Prüflabor o. Werkshalle, Temperatur...) * Bezeichnung des Prüflings inkl. Beschreibung des Zustands * Bewertungskriterien inkl. Quellenangaben * Dokumentation der Durchführung, u.a. des Versuchaufbaus und Lastaufbringung mit Zeichnungen, Fotos etc. * Auflistung der Prüf- und Messausrüstung mit Bezeichnung, Hersteller und Genauigkeit * Abfolge der Lasten, Messungen, Prüfungen * Darstellung der Versuchsergebnisse * Zusammenfassende Beurteilung. | The test report shall include at least the following: - date, author and page numbers - name of testing institute, certification e.g. ISO 17025 - name of the person performing the test - description of the test environment (e.g. location, temperature...) - identification of the test specimen including description of its condition - verification criteria including references - documentation of the test execution, including test set-up and load application with drawings, photos, etc. - list of test and measurement equipment with name, manufacturer and accuracy - sequence of loads, measurements, tests - test results - summarized assessment | Compliant | [Voith; 2023-12-05; Sch]: siehe "Compliance" | SingularProjects/SIPRO-33295 |  | Compliant | [11 empty] | Compliant
5.2.3.1-14 | SIPRO-33336 | Scope of Service | Für Verbindungselemente (z. B. Schraub- und Nietverbindungen) einer Komponente mit Sicherheitsanforderungen (Risikoklasse M oder H) ist ein rechnerischer Festigkeitsnachweis zu erbringen. | For connecting elements (e.g. bolted and riveted joints) of a component with safety requirements (risk class M or H), a strength analysis shall be provided. | Compliant | [Voith; 2023-12-05; Sch]: siehe "Compliance" | SingularProjects/SIPRO-33336 |  | Compliant | Anpassung SIPRO-Text: "Für Verbindungselemente, z. B. Schraubverbindungen, einer Komponente mit Sicherheitsanforderungen (Risikoklasse M oder H) ist ein rechnerischer Festigkeitsnachweis zu erbringen. Nietverbindungen mit Sicherheitsanforderungen sind für Verbindungselemente nicht erlaubt " |  |  |  |  | Anpassung SIPRO-Text: "Für Verbindungselemente, z. B. Schraubverbindungen, einer Komponente mit Sicherheitsanforderungen (Risikoklasse M oder H) ist ein rechnerischer Festigkeitsnachweis zu erbringen. Nietverbindungen mit Sicherheitsanforderungen sind für Verbindungselemente nicht erlaubt " Hinweis: NIeten wurde entfernt | OK |  |  |  |  | Abgestimmte SIPRo-Text-Änderung: "Für Verbindungselemente, z. B. Schraubverbindungen, einer Komponente mit Sicherheitsanforderungen (Risikoklasse M oder H) ist ein rechnerischer Festigkeitsnachweis zu erbringen. Nietverbindungen mit Sicherheitsanforderungen sind für Verbindungselemente nicht erlaubt "
5.2.3.1-15 | SIPRO-33286 | Scope of Service | Meilenstein und Dokument beziehen sich auf ST-11697 - Missing cross-reference | Milestone and document relate to ST-11697 - Missing cross-reference | TBD | [Voith; 2023-12-05; Sch]: notiert | SingularProjects/SIPRO-33286 |  |  | Festigkeitsberechnung Entwurf / freigegeben zur FAI-L | [5 empty] | Compliant |  |  |  |  | Compliant
5.2.3.1-16 | SIPRO-33299 | Scope of Service | Der Festigkeitsnachweis für Verbindungselemente muss u. a. enthalten: * Datum, Verfasser und Seitennummerierung * Berücksichtigter Konstruktionsstand (Zeichnungsnummer, Stand bzw. Datum) * Bezeichnung und Darstellung der berechneten Baugruppe(n) * Masse der Baugruppe und die Art wie die Massenverteilung im Rechenmodell berücksichtigt wird * Quelle der Materialkennwerte * Quelle der statischen Festigkeitswerte und der Ermüdungsfestigkeitswerte * Lastannahmen und deren Quellen oder Ableitung * Beschreibung der Art der Nachweisführung * Darstellung der relevanten Berechnungsergebnisse * Eine zusammenfassende Beurteilung. | The strength verification for connecting elements shall include at least the following: - date, author and page numbering - considered design status (drawing number, status and/or date) - name and description of the calculated assembly / assemblies - mass of the assembly and its distribution in the calculation model - references for the material values - references for the static and fatigue strength values - load assumptions and their references or derivation - description of the type of verification - relevant calculation results - summarized assessment. | Compliant | [Voith; 2023-12-05; Sch]: siehe "Compliance" | SingularProjects/SIPRO-33299 |  | Compliant | [11 empty] | Compliant
5.2.3.1-17 | SIPRO-33292 | Scope of Service | Nachweise für Klebeverbindungen, sofern sie Bestandteil der tragenden Struktur sind, sind frühzeitig mit dem AG abzustimmen. | Verifications for adhesive joints, if they are part of the load-carrying structure, shall be agreed with Siemens at an early stage. | Compliant | [Voith; 2023-12-05; Sch]: siehe "Compliance" | SingularProjects/SIPRO-33292 |  | Compliant | [9 empty] | Entfällt in der finalen Spezifikation |  | Entfällt in der finalen Spezifikation
5.2.3.2 | SIPRO-36564 | Heading |  |  | TBD | [Voith; 2023-12-05; Sch]: notiert | SingularProjects/SIPRO-36564 |  | Compliant | [11 empty] | Compliant
5.2.3.2-1 | SIPRO-33316 | Scope of Service | Falls verfügbar, müssen die Daten über das Festigkeitsverhalten der Werkstoffe auf aktuellen europäischen, internationalen oder nationalen Normen oder alternativen Quellen mit äquivalenter Geltung beruhen. Falls nicht verfügbar, sind solche Daten durch geeignete Versuche zu ermitteln. | If available, material strength data shall be based on current European, international or national standards or alternative sources of equivalent validity. If not available, such data shall be determined by appropriate tests. | Compliant | [Voith; 2023-12-05; Sch]: siehe "Compliance" | SingularProjects/SIPRO-33316 |  | Compliant | [11 empty] | Compliant
5.2.3.2-2 | SIPRO-33314 | Scope of Service | Die Materialkennwerte (z.B. Kerbschlagarbeit) für die in der tragenden Struktur verwendeten Werkstoffe, Schweißnähte und Verbindungselemente müssen für den spezifizierten Einsatztemperaturbereich gelten. | The material properties (e.g. notch impact energy) for the materials, welds and connecting elements used in the load-carrying structure shall be applicable for the specified operational temperature range. | Compliant | [Voith; 2023-12-05; Sch]: siehe "Compliance" | SingularProjects/SIPRO-33314 |  | Compliant | [11 empty] | Compliant
5.2.3.2-3 | SIPRO-33324 | Scope of Service | Meilenstein und Dokument beziehen sich auf ST-11716 - Missing cross-reference | Milestone and document relate to ST-11716 - Missing cross-reference | TBD | [Voith; 2023-12-05; Sch]: notiert | SingularProjects/SIPRO-33324 |  |  | Festigkeitsberechnung Entwurf / freigegeben zur FAI-L | [5 empty] | Compliant |  |  |  |  | Compliant
5.2.3.3 | SIPRO-36565 | Heading |  |  | TBD | [Voith; 2023-12-05; Sch]: notiert | SingularProjects/SIPRO-36565 |  | Compliant | [11 empty] | Compliant
5.2.3.3-1 | SIPRO-33342 | Scope of Service with parameter | Es ist nachzuweisen, dass die tragende Struktur der Komponente folgende Belastungen erträgt. Die Sicherheitsfaktoren gegenüber Streckgrenze (S1), Zugfestigkeit/Traglast (S2) und Ermüdungsfestigkeit (S4) sind entsprechend der anzuwendenden Festigkeitsnorm und EN 15085-3 zu berücksichtigen. Der Sicherheitsfaktor S1 nach EN12663 soll auf der Beanspruchungsseite berücksichtigt werden. Alternativ dürfen die Sicherheitsfaktoren entsprechend der folgenden Tabelle angewendet werden. | It shall be verified that the load-carrying structure of the equipment withstands the loads given in the following table. The partial factors for yield strength (S1), tensile strength/ultimate load (S2) and fatigue strength (S4) shall be considered according to the applicable strength standard and EN 15085-3. The partial factor S1 according to EN12663 should be considered on the loads. Alternatively, the partial factors as defined in the following table may be applied. | Compliant with comments | [Voith; 2023-12-05; Sch]: gem. abgestimmtem Berechnungsgrundlagen zwischen Siemens und Voith, bzw. sieheVoith STD-Berechnungsbericht R000xxxx | SingularProjects/SIPRO-33342 | [7 empty] | Vorschlag zur SIPRO-Text-Änderung: Es ist nachzuweisen, dass die tragende Struktur der Komponente folgende Belastungen erträgt. Die Sicherheitsfaktoren gegenüber Streckgrenze (S1), Zugfestigkeit/Traglast (S2) und Ermüdungsfestigkeit (S4) sind entsprechend der anzuwendenden Festigkeitsnorm und EN 15085-3 zu berücksichtigen. Der Sicherheitsfaktor S1 nach EN12663 soll auf der Beanspruchungsseite berücksichtigt werden. Alternativ kann für die Komponente das Nachweiskonzept gemäß EN 17149 angewandt werden. | OK |  |  |  |  | Abgestimmte SIPRO-Text-Änderung: "Es ist nachzuweisen, dass die tragende Struktur der Komponente folgende Belastungen erträgt. Die Sicherheitsfaktoren gegenüber Streckgrenze (S1), Zugfestigkeit/Traglast (S2) und Ermüdungsfestigkeit (S4) sind entsprechend der anzuwendenden Festigkeitsnorm und EN 15085-3 zu berücksichtigen. Der Sicherheitsfaktor S1 nach EN12663 soll auf der Beanspruchungsseite berücksichtigt werden. Alternativ kann für die Komponente das Nachweiskonzept gemäß EN 17149 angewandt werden."
5.2.3.3-2 | SIPRO-33330 | Information | In einigen der referenzierten Normen wird der Teilbeiwert als „Sicherheitsfaktor“ beschrieben. | In some of the referenced standards, the partial factor is described as “safety factor”. | TBD | [Voith; 2023-12-05; Sch]: notiert | SingularProjects/SIPRO-33330 |  | Compliant | [11 empty] | Compliant
5.2.3.3-3 | SIPRO-33329 | Scope of Service with parameter | Meilenstein und Dokument beziehen sich auf | Milestone and document relate to | TBD | [Voith; 2023-12-05; Sch]: notiert | SingularProjects/SIPRO-33329 |  |  | Festigkeitsberechnung Entwurf / freigegeben zur FAI-L | [5 empty] | Compliant |  |  |  |  | Compliant
5.2.3.3-4 | SIPRO-33318 | Scope of Service | Lastfallart ¦ Lastfall-nummer ¦ Beschleunigungsrichtung ¦ Sicherheitsfaktoren S1 ¦ S2 ¦ Sicherheitsbedürfnis x ¦ y ¦ z ¦ Hoch ¦ Mittel ¦ Gering Werte in [g = 9,81 m/s²] ¦ S4 F1) ¦ F.01 ¦ +0,15 ¦ +0,12 ¦ -0,925 ¦ - ¦ - ¦ 1,20 ¦ 1,10 ¦ 1,00 F.02 ¦ -1,075 F.03 ¦ -0,12 ¦ -0,925 F.04 ¦ -1,075 F.05 ¦ -0,15 ¦ +0,12 ¦ -0,925 F.06 ¦ -1,075 F.07 ¦ -0,12 ¦ -0,925 F.08 ¦ -1,075 F.09 ¦ ¦ +0,15 ¦ -0,85 F.10 ¦ -1,15 F.11 ¦ -0,15 ¦ -0,85 F.12 ¦ -1,15 P ¦ P.01 ¦ +3 3) ¦ ¦ -1 ¦ 1,15 ¦ 1,50 ¦ - ¦ - ¦ - P.02 ¦ -3 3) P.03 ¦ ¦ +1 ¦ -1 P.04 ¦ -1 P.05 ¦ ¦ ¦ (-1 + c2)) P.06 ¦ (-1 – c2)) U ¦ U.01 ¦ +aC 3) ¦ ¦ -1 ¦ - ¦ 1,0 ¦ - ¦ - ¦ - U.02 ¦ -aC 3) Tabelle PO_0002 Lastfalltabelle für den Festigkeitsnachweis nach EN 12663-1 (Fahrzeugkategorie P-II) F ¦ Fatigue (Ermüdungsbelastungen) P ¦ Proof (Statische Lastfälle) U ¦ Ultimate (Versagenslastfälle) Information: Es ist nachzuweisen, dass die tragende Struktur der Komponente weder im Bereich der Anbindung am Wagenkasten abreißt noch ihre restliche tragende Struktur vollständig versagt. S1 ¦ Sicherheitsfaktor beim Nachweis gegen Streckgrenze S2 ¦ Sicherheitsfaktor beim Nachweis gegen Bruchgrenze S4 ¦ Sicherheitsfaktor beim Ermüdungsfestigkeitsnachweis g ¦ Wert der Erdbeschleunigung (g = 9,81 m/s2) 1) ¦ Äquivalentlasten für 107 Lastzyklen 2) ¦ c = 2 am Fahrzeugende, linear fallend auf 0,5 in der Fahrzeugmitte; die möglichen Einbau-Positionen sind vom AG anzugeben, bei universeller Einbau-Position gilt c = 2 3) ¦ Der anzuwendende Wert für die Längsverzögerung wird im Bedarfsfall vom AG individuell vorgegeben Die Sicherheitsfaktoren ersetzen alle Vorgaben bezüglich Sicherheiten der EN 12663-1 der EN 15085-3 sowie der DVS Richtlinien 1608 und 1612. Sie gelten für die Bewertung von Grundmaterial und Schweißnähten. Jedes mögliches Lastfallpaar der Lastfälle F.01 bis F.12 ist mit den für diese Lastwechselzahl geltenden ertragbaren Ermüdungsfestigkeitswerten zu beurteilen. Wenn eine Dauerfestigkeit bei weniger als 107 Lastwechseln vorliegt, darf dieser Dauerfestigkeitswert verwendet werden. Eine Schadensakkumulation mit anderen Ermüdungslastfällen (z.B. aerodynamische Lastfälle) ist nicht nötig. | Type of loadcase ¦ Number of loadcase ¦ Direction of acceleration ¦ Partial Factors S1 ¦ S2 ¦ Safety category x ¦ y ¦ z ¦ high ¦ medium ¦ low values in [g = 9,81 m/s²] ¦ S4 F1) ¦ F.01 ¦ +0,15 ¦ +0,12 ¦ -0,925 ¦ - ¦ - ¦ 1,20 ¦ 1,10 ¦ 1,00 F.02 ¦ -1,075 F.03 ¦ -0,12 ¦ -0,925 F.04 ¦ -1,075 F.05 ¦ -0,15 ¦ +0,12 ¦ -0,925 F.06 ¦ -1,075 F.07 ¦ -0,12 ¦ -0,925 F.08 ¦ -1,075 F.09 ¦ ¦ +0,15 ¦ -0,85 F.10 ¦ -1,15 F.11 ¦ -0,15 ¦ -0,85 F.12 ¦ -1,15 P ¦ P.01 ¦ +3 3) ¦ ¦ -1 ¦ 1,15 ¦ 1,50 ¦ - ¦ - ¦ - P.02 ¦ -3 3) P.03 ¦ ¦ +1 ¦ -1 P.04 ¦ -1 P.05 ¦ ¦ ¦ (-1 + c2)) P.06 ¦ (-1 – c2)) U ¦ U.01 ¦ +aC 3) ¦ ¦ -1 ¦ - ¦ 1,0 ¦ - ¦ - ¦ - U.02 ¦ -aC 3) Tabelle PO_0002 Table of loadcases for the strength analysis according to EN 12663-1 (vehicle category P-II) F ¦ Fatigue P ¦ Proof U ¦ Ultimate Information: It shall be proven that the load-carrying structure of the component neither tears off at the attachment to the carbody nor the load-carrying structure itself fails completely. S1 ¦ Partial factor for the assessment against yield strength S2 ¦ Partial factor for the assessment against ultimate strength S4 ¦ Partial factor for the fatigue strength assessment g ¦ Gravitational acceleration (g = 9,81 m/s2) 1) ¦ equivalent loads for 107 load cycles 2) ¦ c = 2 at the end of the vehicle, falling linearly to 0,5 in the middle of the vehicle; the possible installation positions are to be specified by the customer, in case of universal installation positions c = 2 applies 3) ¦ If necessary the applicable value for the longitudinal acceleration is specified individually by the customer. The partial factors replace all partial factors of EN 12663-1, of EN 15085-3 as well as DVS guidelines 1608 and 1612. They apply to the assessment of base material and welds. Each possible load case pair of load cases F.01 to F.12 is to be assessed with the endurable fatigue strength values applicable to this load cycle number. If there is an endurance limit at less than 107load cycles, this endurance limit may be used. Damage accumulation with other fatigue load cases (e.g. aerodynamic load cases) is not necessary. | Compliant | [Voith; 2023-12-05; Sch]: siehe "Compliance" | SingularProjects/SIPRO-33318 |  | Compliant | Entfällt bei der nächsten Version der Spezi |  |  |  |  | Entfall in der nächsten Version der Spezi | OK |  |  |  |  | Entfällt in der finalen Spezifikation
5.2.3.3-5 | SIPRO-33310 | Scope of Service | Eine Zusatzbelastung der Komponente hervorgerufen durch die Ansammlung von Eis und Schnee muss berücksichtigt werden. Es muss davon ausgegangen werden, dass eine Ansammlung von Schnee an bzw. um die Komponenten auftreten kann, die Schneemenge kann theoretisch die freien Bereiche vollständig ausfüllen. Die Belastungen durch Eis und Schnee muss der AN mit dem AG abstimmen. | An additional load on the component caused by the accumulation of ice and snow shall be taken into account. It shall be assumed that accumulation of snow may occur on or around the components, the amount of snow can theoretically completely fill up the free areas. The loads due to ice and snow shall be agreed between the supplier and Siemens. | Compliant with comments | [Voith; 2023-12-05; Sch]: Ansammlungen von Schnee und/oder Eis dürfen die Bewegungsfähigkeit der Komponente nicht beeinflussen und sind vor Inbetriebnahme zu entfernen bzw. ist die Komponente zu schützen. | SingularProjects/SIPRO-33310 |  |  | Entfällt bei der nächsten Version der Spezi |  |  |  |  | Entfällt bei der nächsten Version der Spezi | OK |  |  |  |  | Entfällt in der finalen Spezifikation
5.2.3.3-6 | SIPRO-33309 | Scope of Service | Die Festigkeit ist unter diesen Lasten ggf. in realitätsnaher Überlagerung mit den außergewöhnlichen und betrieblichen Lasten nachzuweisen. | The strength under these loads shall be verified, if applicable, in realistic superposition with the exceptional and operating loads. | N/A | [Voith; 2023-12-05; Sch]: nicht zutreffend für die Komponente, s.a. SIPRO-33310 | SingularProjects/SIPRO-33309 |  |  | Entfällt bei der nächsten Version der Spezi | Abhängig von Entscheidung zu SIPRO 33310 |  |  |  | Entfällt bei der nächsten Version der Spezi | OK |  |  |  |  | Entfällt in der finalen Spezifikation
5.2.3.3-7 | SIPRO-33308 | Information | Dichte Eis: 1E-6 kg/mm³; Maximale Dicke der Eisschicht: 20 mm Dichte Schneeansammlung: 0,2E-6 kg/mm³ | Density of ice: 1E-6 kg/mm³; Maximum thickness of ice layer: 20 mm Density of snow accumulation: 0,2E-6 kg/mm³ | N/A | [Voith; 2023-12-05; Sch]: nicht zutreffend für die Komponente, s.a. SIPRO-33310 | SingularProjects/SIPRO-33308 |  | Compliant | Entfällt bei der nächsten Version der Spezi |  |  |  |  | Entfällt bei der nächsten Version der Spezi | OK |  |  |  |  | Entfällt in der finalen Spezifikation
5.2.3.3-8 | SIPRO-33306 | Scope of Service | Bei Geräten mit einem Tragrahmen oder Gehäuse, welches aus einem anderen Material als die Umgebungsstruktur (Wagenkasten) besteht und starr mit ihr verbunden ist, ist folgender Lastfall zu berechnen: Der Tragrahmen ist an allen Anbindungspunkten zur tragenden Struktur (Wagenkasten oder Kopf) fest einzuspannen. Am Tragrahmen ist ein resultierender thermischer Ausdehungskoeffizient aus der Differenz der Ausdehnungskoeffizienten des Materials des Tragrahmens und der Umgebungsstruktur von αth = α(Tragrahmen) - α(Umgebungsstruktur) zu berücksichtigen. Das System ist um folgende Temperaturdifferenz (20°C-tiefste Einsatztemperatur) abzukühlen. Der Festigkeitsnachweis unter dieser Last ist gegen Dehngrenze zu führen. | For equipment with a load-carrying structure or housing made of a different material than the adjacent structure (carbody) and rigidly connected to it, the following load case shall be calculated: The load-carrying structure shall be rigidly contraint at all attachments to the adjacent structure (carbody). For the load-carrying structure, a resulting thermal expansion coefficient of the difference between the expansion coefficients of the material of the load-carrying and the adjacent structure: αth = α(load-carrying structure) - α(adjacent structure) shall be considered. The system shall be cooled down by the following temperature difference (20°C-lowest operating temperature). The verification is based on requirements for the proof load cases. | TBD | [Voith; 2023-12-05; Sch]: notiert | SingularProjects/SIPRO-33306 |  |  | Entfällt bei der nächsten Version der Spezi | Warum TBD von Voith? Es geht doch nur um die Ausdehnung / Änderungen der unterschiedlichen Materialien bei Temperaturdifferenzen. Die Formulierung der Anfoderung ist "bescheiden". Im Kontext versteht man was gemeint ist, aber die Ausformulierung passt nicht zu einem Gelenk. Vorschlag: "Bei Komponenten oder Komponenten mit einem Tragrahmen .... welche oder welches aus einem anderen Material.... Die Komponente oder der Tragrahmen oder das Gehäuse ist...." |  |  |  | Entfällt bei der nächsten Version der Spezi | OK |  |  |  |  | Entfällt in der finalen Spezifikation
5.2.3.3-9 | SIPRO-33312 | Scope of Service | Meilenstein und Dokument beziehen sich auf ST-11750 - Missing cross-reference | Milestone and document relate to ST-11750 - Missing cross-reference | TBD | [Voith; 2023-12-05; Sch]: notiert | SingularProjects/SIPRO-33312 |  |  | Entfällt bei der nächsten Version der Spezi | Unklar da Polarion Text-Ausleitung nicht da |  |  |  | Entfällt bei der nächsten Version der Spezi | OK |  |  |  |  | Entfällt in der finalen Spezifikation
5.2.3.3-10 | SIPRO-33313 | Scope of Service with parameter | Für den Festigkeitsnachweis der tragenden Struktur der Komponente sind folgende konservative aerodynamische Lastannahmen zu berücksichtigen: * Außerwöhnliche Last: ± 2500 Pa * Ermüdungslast: ±900 Pa mit 1e7 Lastzyklen Diese aerodynamischen Lasten müssen mit dem Eigengewicht der Komponente überlagert werden. Falls die oben genannten aerodynamischen Lastannahmen nicht nachweisbar sind, könnte Siemens gegebenenfalls detailliertere Lastannahmen für die verschiedenen Teile der Komponente bereitstellen. | For the strength verification of the load-carrying structure of the component, following conservative aerodynamic load assumptions shall be considered: * Proof loads: ±2500 Pa * Fatigue loads: ±900 Pa with 1e7 load cycles These aerodynamic loads shall be combined with the dead weight of the component. In case the above-mentioned aerodynamic load assumptions cannot be verified, Siemens could provide, if applicable, more detailed load assumptions for the different parts of the component. | N/A | [Voith; 2023-12-05; Sch]: nicht zutreffend für die Komponente, s.a. SIPRO-33310 | SingularProjects/SIPRO-33313 |  |  | Entfällt bei der nächsten Version der Spezi | Stimmt was Voith kommentiert. Wir haben keine Aero-Lasten beim Gelenk. Raus bei der nächsten Version der Spezi? |  |  |  | Entfällt bei der nächsten Version der Spezi | OK |  |  |  |  | Entfällt in der finalen Spezifikation
5.2.3.3-11 | SIPRO-33311 | Scope of Service with parameter | Meilenstein und Dokument beziehen sich auf | Milestone and document relate to | TBD | [Voith; 2023-12-05; Sch]: notiert | SingularProjects/SIPRO-33311 |  |  | Entfällt bei der nächsten Version der Spezi | Unklar da Polarion Text-Ausleitung nicht da |  |  |  | Entfällt bei der nächsten Version der Spezi | OK |  |  |  |  | Entfällt in der finalen Spezifikation
5.2.3.3-12 | SIPRO-33301 | Scope of Service | Für den Fall, dass bestimmte Bereiche der tragenden Struktur für Personal begehbar sind, müssen beim Festigkeitsnachweis geeignete Zusatzbelastungen für diese Strukturbereiche berücksichtigt werden. | If certain areas of the load-carrying structure are accessible for staff, appropriate additional loads for these structural areas shall be considered in the strength verification. | Compliant | [Voith; 2023-12-05; Sch]: siehe "Compliance" | SingularProjects/SIPRO-33301 |  | Compliant | Entfällt bei der nächsten Version der Spezi |  |  |  |  | Entfällt bei der nächsten Version der Spezi | OK |  |  |  |  | Entfällt in der finalen Spezifikation
5.2.3.3-13 | SIPRO-33300 | Scope of Service | Meilenstein und Dokument beziehen sich auf ST-11723 - Missing cross-reference | Milestone and document relate to ST-11723 - Missing cross-reference | TBD | [Voith; 2023-12-05; Sch]: notiert | SingularProjects/SIPRO-33300 |  |  | Entfällt bei der nächsten Version der Spezi | Unklar da Polarion Text-Ausleitung nicht da |  |  |  | Entfällt bei der nächsten Version der Spezi | OK |  |  |  |  | Entfällt in der finalen Spezifikation
5.2.3.3-14 | SIPRO-33320 | Scope of Service | Für Fluide sind die Gesetze der Hydrostatik quasistationär für alle nachzuweisenden Beschleunigungsrichtungen anzuwenden. Hierbei ist der maximale Befüllungszustand und mindestens die Dichte des Fluids bei Raumtemperatur zugrundezulegen. | For fluids, the hydrostatic loads shall be applied quasi-static for all applicable acceleration directions. The maximum fluid level and at least the density of the fluid at room temperature shall be considered. | N/A | [Voith; 2023-12-05; Sch]: nicht zutreffend für die angebotene Komponente | SingularProjects/SIPRO-33320 |  |  | Entfällt bei der nächsten Version der Spezi | Aus meiner Sicht OK -> Compliant Raus mit der Anf bei der nächsten Version der Spezi? |  |  |  | Entfällt bei der nächsten Version der Spezi | OK |  |  |  |  | Entfällt in der finalen Spezifikation
5.2.3.3-15 | SIPRO-33282 | Scope of Service | Meilenstein und Dokument beziehen sich auf ST-11796 - Missing cross-reference | Milestone and document relate to ST-11796 - Missing cross-reference | TBD | [Voith; 2023-12-05; Sch]: notiert | SingularProjects/SIPRO-33282 |  |  | Entfällt bei der nächsten Version der Spezi | Unklar da Polarion Text-Ausleitung nicht da |  |  |  | Entfällt bei der nächsten Version der Spezi | OK |  |  |  |  | Entfällt in der finalen Spezifikation
5.2.3.3-16 | SIPRO-33617 | Information | Es ist zu berücksichtigen, dass der hydrostatische Druck in Abhängigkeit der Fluiddichte und der gesamten Gefäßgröße in Beschleunigungsrichtung zunimmt. So ist z.B. bei Unterflurkomponenten, welche mit einer Kühlmittelleitung zum Dachbereich verbunden sind, zur Ermittlung des hydrostatischen Drucks auch die entsprechende Höhendifferenz zu berücksichtigen. | It shall be considered that the hydrostatic pressure increases with fluid density and the total vessel size in the direction of acceleration. For example, in the case of underfloor components that are connected with a coolant pipe to the roof area, the corresponding height difference shall be considered for the hydrostatic pressure. | N/A | [Voith; 2023-12-05; Sch]: nicht zutreffend für die angebotene Komponente | SingularProjects/SIPRO-33617 |  | Compliant | Entfällt bei der nächsten Version der Spezi |  |  |  |  | Entfällt bei der nächsten Version der Spezi | OK |  |  |  |  | Entfällt in der finalen Spezifikation
5.2.3.3-17 | SIPRO-33335 | Scope of Service | Es ist durch den AN darzulegen und mit dem AG abzustimmen, ob und welche Lasten über die hier aufgeführten Belastungen hinaus weitere Lasten festigkeitsrelevant sind. Die Festigkeit ist unter diesen Lasten ggf. in realitätsnaher Überlagerung nachzuweisen. | It shall be shown by the supplier and agreed with Siemens whether and which further loads are relevant for strength in addition to the loads listed here. The strength shall be verified under these loads in a realistic superposition, if appropriate. | Compliant with comments | [Voith; 2023-12-05; Sch]: gem. abgestimmtem Berechnungsgrundlagen zwischen Siemens und Voith, bzw. siehe Voith STD-Berechnungsbericht R000xxxx. Zusätzliche Lastfälle gem. kommerziellem Angebot. | SingularProjects/SIPRO-33335 |  | Es ist durch den AN darzulegen und mit dem AG abzustimmen, ob und welche Lasten über die hier aufgeführten Belastungen hinaus weitere Lasten festigkeitsrelevant sind. Die Festigkeit ist unter diesen Lasten ggf. in realitätsnaher Überlagerung nachzuweisen. Beispiele für o.g. Lastarten: - selbstinduzierte Belastungen des Ausrüstungsgegenstandes - Belastungen durch betriebliche Wechselwirkungen mit anderen Ausrüstungsgegenständen oder der Umgebung - signifikante Lasten, die durch die Auslenkung des Gelenks entstehen Grunsätzlich sind Berechnungsverfahren /-methoden anzuwenden, die o. g. Lastarten. Lasten, Belastungen etc. einbeziehen. |  | Aus meiner Sicht OK -> Compliant |  |  |  | Es ist durch den AN darzulegen und mit dem AG abzustimmen, ob und welche Lasten über die hier aufgeführten Belastungen hinaus weitere Lasten festigkeitsrelevant sind und ob diese im ursprünglichen Angebot enthalten waren. Die Festigkeit ist unter diesen Lasten ggf. in realitätsnaher Überlagerung nachzuweisen und ggfs. anzubieten. Beispiele für o.g. Lastarten: - selbstinduzierte Belastungen des Ausrüstungsgegenstandes - Belastungen durch betriebliche Wechselwirkungen mit anderen Ausrüstungsgegenständen oder der Umgebung - signifikante Lasten, die durch die Auslenkung des Gelenks entstehen Grunsätzlich sind Berechnungsverfahren /-methoden anzuwenden, die o. g. Lastarten. Lasten, Belastungen etc. einbeziehen. | OK |  |  |  |  | Abgestimmte SIPRO-Text-Änderung: "Es ist durch den AN darzulegen und mit dem AG abzustimmen, ob und welche Lasten über die hier aufgeführten Belastungen hinaus weitere Lasten festigkeitsrelevant sind und ob diese im ursprünglichen Angebot enthalten waren. Die Festigkeit ist unter diesen Lasten ggf. in realitätsnaher Überlagerung nachzuweisen und ggfs. anzubieten. Beispiele für o.g. Lastarten: - selbstinduzierte Belastungen des Ausrüstungsgegenstandes - Belastungen durch betriebliche Wechselwirkungen mit anderen Ausrüstungsgegenständen oder der Umgebung - signifikante Lasten, die durch die Auslenkung des Gelenks entstehen Grunsätzlich sind Berechnungsverfahren /-methoden anzuwenden, die o. g. Lastarten. Lasten, Belastungen etc. einbeziehen."
5.2.3.3-18 | SIPRO-33323 | Scope of Service | Meilenstein und Dokument beziehen sich auf ST-11726 - Missing cross-reference | Milestone and document relate to ST-11726 - Missing cross-reference | TBD | [Voith; 2023-12-05; Sch]: notiert | SingularProjects/SIPRO-33323 |  |  | Festigkeitsberechnung Entwurf / freigegeben zur FAI-L | Unklar da Polarion Text-Ausleitung nicht da |  |  |  |  | Compliant |  |  |  |  | Compliant
5.2.3.3-19 | SIPRO-33290 | Information | Beispiele für o.g. Lastarten: - selbstinduzierte Belastungen des Ausrüstungsgegenstandes - Belastungen durch betriebliche Wechselwirkungen mit anderen Ausrüstungsgegenständen oder der Umgebung - signifikante Lasten, die durch die Auslenkung des Gelenks entstehen | Examples of the above-mentioned load types: - Self-induced loads of the equipment - Loads due to operational interactions with other equipment or the environment - Significant loads caused by the deflection of the joint | Compliant with comments | [Voith; 2023-12-05; Sch]: gem. abgestimmtem Berechnungsgrundlagen zwischen Siemens und Voith, bzw. siehe Voith STD-Berechnungsbericht R000xxxx. Zusätzliche Lastfälle gem. kommerziellem Angebot. | SingularProjects/SIPRO-33290 |  | Compliant | [5 empty] | Entfällt bei der nächsten Version der Spezi zugunsten Zusammenführung mit SIPRO 33335 | OK |  |  |  |  | Entfällt in der finalen Spezifikation
5.2.3.3-20 | SIPRO-33296 | Scope of Service | Folgende zusätzliche Lastfälle (Notfang) sind für die tragende Struktur der Komponente zu berücksichtigen: Ein Befestigungspunkt ist vollständig gelöst (hier sind alle Schrauben entfernt) und es ist für die Komponente die doppelte Erdbeschleunigung in vertikaler Richtung anzusetzen. Der Nachweis erfolgt analog zu dem Streckgrenzenkriterium. Die dabei entstehenden Verformungen dürfen keine Verletzung des Begrenzungsprofils ergeben. Für den Fall, dass Notfangvorrichtung erforderlich sind, müssen die oben definierten Lastsituationen bei der Auslegung berücksichtigt werden werden. | The following additional load cases (safety hangers) shall be considered for the load-carrying structure of the component: One attachment is completely loosened (all bolted joints have failed) and twice the acceleration due to gravity in vertical direction shall be applied to the mass of the component. The verification is based on the requirements for the proof load cases. With the failure of any one of the attachments, the equipment shall remain within the clearance envelope of the vehicle. Safety hangers if needed shall be designed for the load situations defined above. | Compliant with comments | [Voith; 2023-12-05; Sch]: Zusätzliche Lastfälle gem. kommerziellem Angebot | SingularProjects/SIPRO-33296 |  |  | Entfällt bei der nächsten Version der Spezi |  |  |  |  | Entfällt bei der nächsten Version der Spezi | OK |  |  |  |  | Entfällt in der finalen Spezifikation
5.2.3.3-21 | SIPRO-33287 | Scope of Service | Meilenstein und Dokument beziehen sich auf ST-11729 - Missing cross-reference | Milestone and document relate to ST-11729 - Missing cross-reference | TBD | [Voith; 2023-12-05; Sch]: notiert | SingularProjects/SIPRO-33287 |  |  | Entfällt bei der nächsten Version der Spezi |  |  |  |  | Entfällt bei der nächsten Version der Spezi | OK |  |  |  |  | Entfällt in der finalen Spezifikation
5.2.3.3-22 | SIPRO-33284 | Scope of Service | Es ist nachzuweisen, dass die tragende Struktur eine minimale Sicherheit von 1,5 gegenüber Instabilität aufweist, die zu einem globalen Versagen unter außergewöhnlichen Lasten führen kann. | It shall be demonstrated that the load-carrying structure has a minimum partial factor of 1,5 against instability that may lead to global failure under exceptional loads. | Compliant with comments | [Voith; 2023-12-05; Sch]: Zusätzliche Lastfälle gem. kommerziellem Angebot | SingularProjects/SIPRO-33284 |  |  | Entfällt bei der nächsten Version der Spezi |  |  |  |  | Entfällt bei der nächsten Version der Spezi | OK |  |  |  |  | Entfällt in der finalen Spezifikation
5.2.3.3-23 | SIPRO-33291 | Scope of Service | Meilenstein und Dokument beziehen sich auf ST-11753 - Missing cross-reference | Milestone and document relate to ST-11753 - Missing cross-reference | TBD | [Voith; 2023-12-05; Sch]: notiert | SingularProjects/SIPRO-33291 |  |  | Entfällt bei der nächsten Version der Spezi |  |  |  |  | Entfällt bei der nächsten Version der Spezi | OK |  |  |  |  | Entfällt in der finalen Spezifikation
5.2.3.3-24 | SIPRO-33298 | Scope of Service | Es sind komponentenspezifische Belastungen zu berücksichtigen. | Component-specific loads shall be taken into account. | Compliant with comments | [Voith; 2023-12-05; Sch]: gem. abgestimmtem Berechnungsgrundlagen zwischen Siemens und Voith, bzw. siehe Voith STD-Berechnungsbericht R000xxxx. Zusätzliche Lastfälle gem. kommerziellem Angebot. | SingularProjects/SIPRO-33298 |  |  | Entfällt bei der nächsten Version der Spezi |  |  |  |  | Entfällt bei der nächsten Version der Spezi | OK |  |  |  |  | Entfällt in der finalen Spezifikation
5.2.3.3-25 | SIPRO-33297 | Scope of Service | Meilenstein und Dokument beziehen sich auf ST-11767 - Missing cross-reference | Milestone and document relate to ST-11767 - Missing cross-reference | TBD | [Voith; 2023-12-05; Sch]: notiert | SingularProjects/SIPRO-33297 |  |  | Entfällt bei der nächsten Version der Spezi |  |  |  |  | Entfällt bei der nächsten Version der Spezi | OK |  |  |  |  | Entfällt in der finalen Spezifikation
5.2.3.3-26 | SIPRO-33328 | Scope of Service with parameter | Die Festigkeit der tragenden Struktur des Fahrzeuggelenkes ist unter in A6Z00056819332 aufgeführten außergewöhnlichen Lasten und Dauerlasten nachzuweisen. | The strength of load-carrying structure of the articulation joint shall be verified under the static and fatigue loads according to A6Z00056819332. | Compliant | [Voith; 2023-12-05; Sch]: siehe "Compliance" | SingularProjects/SIPRO-33328 |  | Compliant | Korrektur SIPRO-Text, da neue A6Z-Nr.: "Die Festigkeit der tragenden Struktur des Fahrzeuggelenkes ist unter in A6Z00057424746 aufgeführten außergewöhnlichen Lasten und Dauerlasten nachzuweisen." |  |  |  |  | Korrektur SIPRO-Text, da neue A6Z-Nr.: "Die Festigkeit der tragenden Struktur des Fahrzeuggelenkes ist unter in A6Z00057424746 aufgeführten außergewöhnlichen Lasten und Dauerlasten nachzuweisen." | OK |  |  | SIPRO-Text-Änderung: "Die Festigkeit der tragenden Struktur des Fahrzeuggelenkes ist unter in A6Z00057424746 aufgeführten außergewöhnlichen Lasten und Dauerlasten nachzuweisen." |  | Abgestimmte SIPRO-Text-Änderung: "Die Festigkeit der tragenden Struktur des Fahrzeuggelenkes ist unter in A6Z00057424746 aufgeführten außergewöhnlichen Lasten und Dauerlasten nachzuweisen."
5.2.3.3-27 | SIPRO-33315 | Scope of Service | Meilenstein und Dokument beziehen sich auf ST-11910 - Missing cross-reference | Milestone and document relate to ST-11910 - Missing cross-reference | TBD | [Voith; 2023-12-05; Sch]: notiert | SingularProjects/SIPRO-33315 |  |  | Festigkeitsberechnung Entwurf / freigegeben zur FAI-L | Unklar da Polarion Text-Ausleitung nicht da |  |  |  |  | Compliant |  |  |  |  | Compliant
5.2.3.4 | SIPRO-36566 | Heading |  |  | TBD | [Voith; 2023-12-05; Sch]: notiert | SingularProjects/SIPRO-36566 |  | Compliant | [11 empty] | Compliant
5.2.3.4-1 | SIPRO-33326 | Scope of Service | Die Lagerungsstellen der nachzuweisende Komponente sind so zu wählen, dass sie die Systemgrenze zu der Komponente darstellen, an der diese befestigt ist (im Allgemeinen ist dies der Rohbau). Verfügt die Struktur über elastische Elemente, mit der die Komponente befestigt ist, soll gelten: * Im Festigkeitsnachweis sind diese unter Berücksichtigung der mittleren Steifigkeitswerte einzubeziehen, wenn sie zum Lieferumfang des AN gehören. Die Ertragbarkeit der statischen, außergewöhnlichen Lasten und der Ermüdungslasten ist also auch für die elastischen Elemente nachzuweisen. * In der Formulierung der Lagerungsrandbedingungen für die tragende Struktur sind die elastischen Elemente durch (Ersatz-) Steifigkeiten zu berücksichtigen, wenn sie nicht zum Lieferumfang des AN gehören. Die Steifigkeitsdaten sind vom AN rechtzeitig vor Beginn der Nachweisrechnung einzufordern. | The supporting points of the equipment to be assessed shall be selected so that they represent the system boundary of the component and the mounting points to the adjacent structure (generally, this is the carbody). If the structure has elastic elements within the attachment, the following shall apply: - In case, the elastic elements are part of the scope of the contractor, the elastic elements shall be included with the mean stiffness values in the strength verification. Thus, the capacity to withstand the static, exceptional loads and fatigue loads shall also be verified for the elastic elements. - In case, the elastic elements are not part of the scope of the contractor, the elastic elements shall be represented with (substitute) elasticities in the strength verification. The stiffness data shall be requested by the contractor before the start of the calculations. | Compliant with comments | [Voith; 2023-12-05; Sch]: gem. abgestimmtem Berechnungsgrundlagen zwischen Siemens und Voith, bzw. siehe Voith STD-Berechnungsbericht R000xxxx. Zusätzliche Lastfälle gem. kommerziellem Angebot. | SingularProjects/SIPRO-33326 | [7 empty] | Steife Anbindung an Rohbaustruktur -> Sipro entfällt in der finalen Version der Spezi | OK |  |  |  |  | Entfällt in der finalen Spezifikation
5.2.3.4-2 | SIPRO-33327 | Scope of Service | Meilenstein und Dokument beziehen sich auf ST-11772 - Missing cross-reference | Milestone and document relate to ST-11772 - Missing cross-reference | TBD | [Voith; 2023-12-05; Sch]: notiert | SingularProjects/SIPRO-33327 | [7 empty] | Steife Anbindung an Rohbaustruktur -> Sipro entfällt in der finalen Version der Spezi | OK |  |  |  |  | Entfällt in der finalen Spezifikation
5.2.3.4-3 | SIPRO-33331 | Scope of Service | Für Versuche an Baugruppen muss die Anbindung der Lagerstellen mit original Verbindungselementen erfolgen. Werden elastische Lager eingesetzt, so müssen diese auch für den Versuch verwendet werden. | For tests on assemblies, the supporting points shall be equipped with original connecting elements. If elastic bearings are used, they shall also be used during the test. | Compliant | [Voith; 2023-12-05; Sch]: siehe "Compliance" | SingularProjects/SIPRO-33331 |  | Compliant | [11 empty] | Compliant
5.2.3.4-4 | SIPRO-33317 | Scope of Service | Meilenstein und Dokument beziehen sich auf ST-11774 - Missing cross-reference | Milestone and document relate to ST-11774 - Missing cross-reference | TBD | [Voith; 2023-12-05; Sch]: notiert | SingularProjects/SIPRO-33317 |  |  | Test Report Festigkeit zur FAI-L | [5 empty] | Compliant |  |  |  |  | Compliant
5.2.3.4-5 | SIPRO-33341 | Scope of Service | Die Schnittgrößen (= Reaktionskräfte) an den Lagerungsstellen sind in geeigneter Weise aufzubereiten und in den Entwurfsberichten und im Endbericht auszuweisen. | The reaction forces at the supporting points shall be documented in the strength report. | Compliant with comments | [Voith; 2023-12-05; Sch]: gem. abgestimmtem Berechnungsgrundlagen zwischen Siemens und Voith, bzw. siehe Voith STD-Berechnungsbericht R000xxxx. Zusätzliche Lastfälle gem. kommerziellem Angebot. | SingularProjects/SIPRO-33341 | [7 empty] | Vorschlag Text-Änderung: Die Schnittgrößen (= Reaktionskräfte) an den Lagerungsstellen sind in geeigneter Weise aufzubereiten und in einem Entwurfsbericht und einem Endbericht auszuweisen. | OK |  |  |  |  | Abgestimmte SIPRO-Text-Änderung: "Die Schnittgrößen (= Reaktionskräfte) an den Lagerungsstellen sind in geeigneter Weise aufzubereiten und in einem Entwurfsbericht und einem Endbericht auszuweisen."
5.2.3.5 | SIPRO-36567 | Heading |  |  | TBD | [Voith; 2023-12-05; Sch]: notiert | SingularProjects/SIPRO-36567 |  | Compliant | [11 empty] | Compliant
5.2.3.5-1 | SIPRO-33332 | Scope of Service | Der Festigkeitsnachweis für die tragende Struktur soll mit Hilfe der Finite-Elemente-Methode (FEM) erfolgen. Für Bereiche, die festigkeitsmäßig bewertet werden, sollen in erster Linie Schalen- oder Volumenelementen verwendet werden. Die Auswertung soll vorzugsweise nach dem „Nennspannungskonzept“ erfolgen. FE-Modelle mit Balkenelemente oder analytisch geführte Festigkeitsnachweise sind zulässig, falls die Unsicherheiten bei der Ermittlung der Beanspruchungen bei diesen Methoden durch entsprechend gewählte Sicherheitsfaktoren abgedeckt werden. Diese Sicherheitsfaktoren sind zu dokumentieren. | The strength verification of the load-carrying structure should be done with the Finite Element Method (FEM). For areas to be assessed, shell or volume elements should primarily be used. The evaluation should preferably be carried out according to the "nominal stress concept". FE models with beam elements or analytical strength verifications are permissible if the uncertainties in the determination of the stresses in these methods are covered by appropriate partial factors. These partial factors shall be documented. | Compliant with comments | [Voith; 2023-12-05; Sch]: gem. abgestimmtem Berechnungsgrundlagen zwischen Siemens und Voith, bzw. siehe Voith STD-Berechnungsbericht R000xxxx. | SingularProjects/SIPRO-33332 | [8 empty] | Compliant |  |  |  |  | Compliant
5.2.3.5-2 | SIPRO-33285 | Scope of Service | Meilenstein und Dokument beziehen sich auf ST-11780 - Missing cross-reference | Milestone and document relate to ST-11780 - Missing cross-reference | TBD | [Voith; 2023-12-05; Sch]: notiert | SingularProjects/SIPRO-33285 |  |  | Festigkeitsberechnung Entwurf / freigegeben zur FAI-L | Unklar da Polarion Text-Ausleitung nicht da |  |  |  |  | Compliant |  |  |  |  | Compliant
5.2.3.5-3 | SIPRO-33338 | Scope of Service | Der Festigkeitsnachweis für geschweißte Strukturen und das Grundmaterial ist nach anerkannten Standards oder Richtlinien durchzuführen. DVS 1612 (Stahl), DVS 1608 (Aluminium) oder FKM-Richtlinie sind solche anerkannten Richtlinien. | The strength verification for welded structures and the parent material shall be carried out in accordance with recognized standards or guidelines. DVS 1612 (steel), DVS 1608 (aluminum) or FKM guideline are such recognized guidelines. | Compliant with comments | [Voith; 2023-12-05; Sch]: gem. abgestimmtem Berechnungsgrundlagen zwischen Siemens und Voith, bzw. siehe Voith STD-Berechnungsbericht R000xxxx. | SingularProjects/SIPRO-33338 | [7 empty] | Keine Schweißkomponenten vorhanden -> Anf entfällt in der finalen Spezi | ok |  |  |  |  | Entfällt in der finalen Spezifikation
5.2.3.5-4 | SIPRO-33303 | Scope of Service | Meilenstein und Dokument beziehen sich auf ST-11782 - Missing cross-reference | Milestone and document relate to ST-11782 - Missing cross-reference | TBD | [Voith; 2023-12-05; Sch]: notiert | SingularProjects/SIPRO-33303 | [7 empty] | Keine Schweißkomponenten vorhanden -> Anf entfällt in der finalen Spezi | ok |  |  |  |  | Entfällt in der finalen Spezifikation
5.2.3.5-5 | SIPRO-33307 | Scope of Service | Für Gusswerkstoffe sind abgesicherte Festigkeitswerte für das Bauteil zu verwenden. Zur Berücksichtigung der gegenüber den Werkstoffnormen in Abhängigkeit von der Gussqualität abweichenden Festigkeitswerte im Bauteil sind entsprechende Sicherheitsfaktoren gegenüber den Werkstoff-Norm-Werten anzuwenden. | For cast materials validated strength values shall be used. Corresponding partial factors, which e.g. depend on the casting quality shall be used for modifying the values defined in the material standards. | Compliant with comments | [Voith; 2023-12-05; Sch]: gem. abgestimmtem Berechnungsgrundlagen zwischen Siemens und Voith, bzw. siehe Voith STD-Berechnungsbericht R000xxxx. | SingularProjects/SIPRO-33307 | [8 empty] | Compliant |  |  |  |  | Compliant
5.2.3.5-6 | SIPRO-33294 | Scope of Service | Meilenstein und Dokument beziehen sich auf ST-11784 - Missing cross-reference | Milestone and document relate to ST-11784 - Missing cross-reference | TBD | [Voith; 2023-12-05; Sch]: notiert | SingularProjects/SIPRO-33294 |  |  | Festigkeitsberechnung Entwurf / freigegeben zur FAI-L | Unklar da Polarion Text-Ausleitung nicht da |  |  |  |  | Compliant |  |  |  |  | Compliant
5.2.3.5-7 | SIPRO-33293 | Scope of Service | Werden komponenteninterne Schraub-, Niet- oder Klebverbindungen in dem FE-Modell nachgebildet, ist ihre Festigkeit auch bei geringen Sicherheitsanforderungen (z.B. Risikoklasse G) zu bewerten. Dies ist mindestens durch einen Vergleich zwischen ermittelten und zulässigen Schnittlasten zu erbringen (analytische Abschätzung bzw. proven design). | If connecting elements (e.g. bolts, rivets adhesive joints) between the different parts of the equipment are considered within the fe-model, their strength shall be assessed even if the safety requirements are low (e.g. risk class G). This shall be demonstrated at least by a comparison between determined and permissible loads (analytical estimation or proven design). | Compliant | [Voith; 2023-12-05; Sch]: siehe "Compliance" | SingularProjects/SIPRO-33293 |  | Compliant | SIPRO-Text-Anpassung: "Werden komponenteninterne Schraubverbindungen in dem FE-Modell nachgebildet, ist ihre Festigkeit auch bei geringen Sicherheitsanforderungen (z.B. Risikoklasse G) zu bewerten. Dies ist mindestens durch einen Vergleich zwischen ermittelten und zulässigen Schnittlasten zu erbringen (analytische Abschätzung bzw. proven design)." |  |  |  |  | SIPRO-Text-Anpassung: "Werden komponenteninterne Schraubverbindungen in dem FE-Modell nachgebildet, ist ihre Festigkeit auch bei geringen Sicherheitsanforderungen (z.B. Risikoklasse G) zu bewerten. Dies ist mindestens durch einen Vergleich zwischen ermittelten und zulässigen Schnittlasten zu erbringen (analytische Abschätzung bzw. proven design)." | OK |  |  |  |  | Abgestimmte SIPRO-Text-Änderung: "Werden komponenteninterne Schraubverbindungen in dem FE-Modell nachgebildet, ist ihre Festigkeit auch bei geringen Sicherheitsanforderungen (z.B. Risikoklasse G) zu bewerten. Dies ist mindestens durch einen Vergleich zwischen ermittelten und zulässigen Schnittlasten zu erbringen (analytische Abschätzung bzw. proven design)."
5.2.3.5-8 | SIPRO-33305 | Scope of Service | Meilenstein und Dokument beziehen sich auf ST-11786 - Missing cross-reference | Milestone and document relate to ST-11786 - Missing cross-reference | TBD | [Voith; 2023-12-05; Sch]: notiert | SingularProjects/SIPRO-33305 |  |  | Festigkeitsberechnung Entwurf / freigegeben zur FAI-L | Unklar da Polarion Text-Ausleitung nicht da |  |  |  |  | Compliant |  |  |  |  | Compliant
5.2.4 | SIPRO-36568 | Heading |  |  | TBD | [Voith; 2023-11-30; Sch]: notiert | SingularProjects/SIPRO-36568 |  | Compliant | [11 empty] | Compliant
| neu: SIPRO 170340 | Information | In dieser Spezifikation sind derzeit keine Anforderungen an Schweißverbindungen definiert. Für den Fall, dass zu einem späteren Zeitpunkt in der Komponente Schweißverbindungen vorgesehen sind, muss der AN den AG diesbezüglich informieren. | No requirements for welded joints are currently defined in this specification. In the event that welded joints are planned in the component at a later date, the Contractor must inform the Client accordingly. | [14 empty] | In dieser Spezifikation sind derzeit keine Anforderungen an Schweißverbindungen definiert. Für den Fall, dass zu einem späteren Zeitpunkt in der Komponente Schweißverbindungen vorgesehen sind, muss der AN den AG diesbezüglich informieren und Auswirkungen auf den Projektverlauf mit dem AG abstimmen. |  | Abgestimmte SIPRO-Text-Änderung: In dieser Spezifikation sind derzeit keine Anforderungen an Schweißverbindungen definiert. Für den Fall, dass zu einem späteren Zeitpunkt in der Komponente Schweißverbindungen vorgesehen sind, muss der AN den AG diesbezüglich informieren und Auswirkungen auf den Projektverlauf mit dem AG abstimmen.
5.2.4.1 | SIPRO-36569 | Heading |  |  | TBD | [Voith; 2023-11-30; Sch]: notiert | SingularProjects/SIPRO-36569 |  | Compliant | [11 empty] | Entfällt in der finalen Spezifikation
5.2.4.1-1 | SIPRO-33241 | Requirement | Für geschweißte Komponenten ist die DIN EN 15085 einzuhalten. Es wird davon ausgegangen, dass die Tragende-Struktur aus mindestens einer geschweißten Komponente besteht. Die Klassifikationsstufe nach DIN EN 15085-2:2020 für die angefragte Komponente und deren Lieferanten wurde vom Siemens auf CL1 festgelegt. Dies ist in der Bauteilliste "Geschweißte Komponenten„ zu bestätigen. | DIN EN 15085 must be adhered to for welded components. It is assumed that the supporting structure consists of a welded component. The classification level according to DIN EN 15085-2:2020 for the requested component and its suppliers was set by Siemens to CL1. This must be confirmed in the component list of welded components. | Compliant | sal_hbos | SingularProjects/SIPRO-33241 |  | Compliant | [9 empty] | Entfällt in der finalen Spezifikation |  | Entfällt in der finalen Spezifikation
5.2.4.1-2 | SIPRO-33242 | Requirement | Der Lieferant muss Siemens eine verantwortliche Schweißaufsichtsperson oder einen gleichberechtigten Vertreter als Ansprechpartner für schweißtechnische Themen zur Verfügung stellen. Dies ist in der Bauteilliste "Geschweißte Komponenten" einzutragen. | The supplier must provide Siemens with a responsible welding supervisor or an equal representative as a contact person for welding issues. | compliant | sal_hbos | SingularProjects/SIPRO-33242 |  | Compliant | [9 empty] | Entfällt in der finalen Spezifikation |  | Entfällt in der finalen Spezifikation
5.2.4.1-3 | SIPRO-33243 | Requirement | Der Lieferant muss eine Auflistung aller geschweißten Komponenten erstellen und die Klassifikationsstufe CL1 bis CL3 nach DIN EN 15085-2:2020 zu zuweisen. Die Klassifikationsstufe der Baugruppe wird durch die höchste Klassifikationsstufe der Komponente definiert. Beispiel!: Baugruppe montiert Cl1 Komponente "Rahmen geschweißt" CL1 Komponente "Blechhaube" Cl2 | The supplier must create a list of all welded components and assign the classification level CL1 to CL3 according to DIN EN 15085-2:2020. Listing welded components is to be filled. The classification level of the parent level is defined by the highest classification level of the level. e.g. The product structure of these components shall be created. Level 1: Component mounted Cl1 Level 2: Frame welded CL1 Level 3: Sheet metal hood Cl2 | compliant with comments | Die Begriffe „Baugruppe“ und „geschweißte Komponente“ sind hier unklar. Wir weisen Klassifikationsstufen ausschließlich den geschweißten Bauteilen (geschweißten Komponenten ?) zu. Die Zuordnung der Klassifikationsstufen erfolgt entsprechend DIN EN 15085-2:2020 Kapitel 4 entsprechend der Sicherheitsrelevanz des geschweißten Bauteils. | SingularProjects/SIPRO-33243 | [7 empty] | Wir haben keine Schweißbauteile -> Anf. entfällt in der finalen Spezi | ok |  |  |  |  | Entfällt in der finalen Spezifikation
5.2.4.1-4 | SIPRO-33244 | Requirement | Der Lieferant und seine Unterlieferanten müssen einen Konformitätsnachweis nach DVS 1619-1 erbringen. Das Konformitätsbewertungsverfahren nach DVS 1619-1 ist in die Bauteilliste "Geschweißte Komponenten" einzutragen. Der Ausführende Betrieb muss für den jeweiligen Tätigkeitsbereich ausreichende Klassifikationsstufe nach DIN EN 15085-2:2020 besitzen, deren Gültigkeit muss für den Zeitraum der Fertigung gesichert sein. | The supplier and its subcontractors (of welded components) must provide proof of conformity according to DVS 1619-1. The conformity assessment procedure according to DVS 1619-1 must be entered. The executing company has a sufficient classification level according to DIN EN 15085-2:2020 for the respective field of activity, the validity of which is ensured for the period of production. | Compliant | sal_hbos | SingularProjects/SIPRO-33244 |  | Compliant | [5 empty] | Wir haben keine Schweißbauteile -> Anf. entfällt in der finalen Spezi | ok |  |  |  |  | Entfällt in der finalen Spezifikation
5.2.4.1-5 | SIPRO-33245 | Requirement | Anforderungen der DB AG nach der DB - Richtlinie 951.0010 sind einzuhalten. | Requirements of the DB AG according to the DB guideline 951.0010 must be complied with. | Compliant | sal_hbos | SingularProjects/SIPRO-33245 |  | Compliant | [5 empty] | Wir haben keine Schweißbauteile -> Anf. entfällt in der finalen Spezi | ok |  |  |  |  | Entfällt in der finalen Spezifikation
5.2.4.2 | SIPRO-36570 | Heading |  |  | N/A | -comment- | SingularProjects/SIPRO-36570 |  | Compliant | [5 empty] | Wir haben keine Schweißbauteile -> Anf. entfällt in der finalen Spezi | OK |  |  |  |  | Entfällt in der finalen Spezifikation
5.2.4.2-1 | SIPRO-33247 | Requirement | Für Bauteile der Klassifikationsstufe CL1 und CL2 nach DIN EN 15085-2:2020 sind die Dokumentennummern der Konstruktionsunterlagen in die Bauteilliste "Geschweißte Komponenten" einzutragen. - Zeichnung - Stückliste | For components of classification level CL1 and CL2 according to DIN EN 15085-2:2020, the document number of the design documents must be maintained in the component list for welded components. -Drawing -Bill of materials | Compliant | sal_hbos | SingularProjects/SIPRO-33247 |  | Compliant | [5 empty] | Wir haben keine Schweißbauteile -> Anf. entfällt in der finalen Spezi | OK |  |  |  |  | Entfällt in der finalen Spezifikation
5.2.4.2-2 | SIPRO-33248 | Requirement | Für geschweißte Komponenten der Klassifizierungsstufe CL1 und CL2 nach DIN EN 15085-2:2020 sind die Festigkeitsnachweise zu erbringen. Die Dokumentennummern sind in die Bauteilliste "Geschweißte Komponenten" einzutragen. | For welded components of classification level CL1 and CL2 according to DIN EN 15085-2:2020, proof of strength must be provided. Document No. is to be maintained in the component list welded components. | TBD | -comment- | SingularProjects/SIPRO-33248 |  |  |  | Haben wir innerhalb der Baugruppe Gelenk ein Teile (eine Komponente) die geschweißt ist? Ich sehe keins in der Angebotszchg. |  |  |  | Wir haben keine Schweißbauteile -> Anf. entfällt in der finalen Spezi | OK |  |  |  |  | Entfällt in der finalen Spezifikation
5.2.4.2-3 | SIPRO-33249 | Requirement | Die schweißtechnische Konstruktionsunterlagen von Komponenten der Klassifikationsstufe Cl1 und CL2 nach DIN EN 15085-2:2020 sind Siemens zu übergeben. - Schweißzeichnung - Stückliste - Schweißnahtliste Anhang A nach DIN EN 15085-3 | The welding design documents for components of classification level Cl1 according to DIN EN 15085-2:2020 are to be handed over to Siemens. - Welding drawing -Bill of materials - Weld seam list Annex A according to DIN EN 15085-3 | TBD | Die gewünschten Dokumente können im Rahmen einer FAI eingesehen werden. Die Übergabe von Fertigungsunterlagen lehnen wir ab. Sal_hbos | SingularProjects/SIPRO-33249 |  |  |  | Ich kann Voith nachvollziehen, hier geht es um Firmen-KnowHow. Aber: Wir reden hier über "Konstruktions"-Unterlagen nicht über Fertigungsunterlagen. Also wo sitzt welche A3-Kehlnaht in welcher Länge. Vor der FAI kommt eine w-FAI und da müssen die Unterlagen vorher (!) eingereicht werden. UNsere SQE's werden da so nicht mitspielen. Die wollen auch keine Fertigungsunterlagen sehen sondern die Konstruktionszchg. und das fertige Produkt incl. (manchmal) Schweißproben |  |  |  | Wir haben keine Schweißbauteile -> Anf. entfällt in der finalen Spezi | OK |  |  |  |  | Entfällt in der finalen Spezifikation
5.2.4.2-4 | SIPRO-33250 | Requirement | Für die Auswahl der Schweißzusätze gilt die Richtlinie DVS 1619-1. | The DVS 1619-1 guideline applies to the selection of welding consumables. | Compliant with comments | Bei den von uns verwendeten Grundwerkstoffen ist die DVS 1619-1 (DIN EN 15085-4:2023-05) bei der Auswahl der Zusatzwerkstoffe oft nicht hilfreich. Sal_hbos | EN |  |  |  | Und wie wählt Voith dann aus? Bitte um Nennung wie, damit die Anfoderung ggfs. abgewandelt oder durch eine andere ersetzt werden kann. |  |  |  | Wir haben keine Schweißbauteile -> Anf. entfällt in der finalen Spezi | OK |  |  |  |  | Entfällt in der finalen Spezifikation
5.2.4.2-5 | SIPRO-33251 | Requirement | Für die Auswahl der Grundwerkstoffe gilt die Richtlinie DVS 1619-1. | The DVS 1619-1 guideline applies to the selection of base materials. | Compliant with comments | Die von uns eingesetzten Grundwerkstoffe lassen sich nicht immer eindeutig, wie von DVS 1619-1 gewünscht, in eine Werkstoffgruppe nach CEN ISO/TR 15608 (CEN ISO/TR 20172) einordnen. | SingularProjects/SIPRO-33251 |  |  |  | Und wie wählt Voith dann aus? Bitte um Nennung wie, damit die Anfoderung ggfs. abgewandelt oder durch eine andere ersetzt werden kann. |  |  |  | Wir haben keine Schweißbauteile -> Anf. entfällt in der finalen Spezi | OK |  |  |  |  | Entfällt in der finalen Spezifikation
5.2.4.2-6 | SIPRO-33252 | Requirement | Der Lieferant der geschweißte Komponenten und Bauteile für Eisenbahnfahrzeugen entwickeln, konstruieren, fertigen oder unter vergibt muss einen gültigen Konformitätsnachweis entsprechend Ril 951.0010Z02, nachweisen. STBP Teil 1 ist gefordert. | The supplier who develops, designs, manufactures or subcontracts welded components and parts for railway vehicles must demonstrate a valid certificate of conformity in accordance with Ril 951.0010Z02. STBP Part 1 is required. | Compliant with comments | Schweißtechnische Bauweisenprüfungen werden durchgeführt, wenn sie nach dem Merkblatt „Durchführung der schweißtechnischen Prüfungen nach DVS 1617 und 1620 durch die Deutsche Bahn AG“ (vormals „Schweißtechnische Bauweisenprüfung (STBP) durch die DB AG nach der DB - Richtlinie 951.0010“) notwendig sind. Die STBP Teil 1 ist nicht in allen Fällen durchzuführen. sal_hbos | SingularProjects/SIPRO-33252 |  |  |  | Aus meiner Sicht OK -> Compliant Wir fordern den Nachweis und wenn es dazu Extra-Kosten gibt, dann sind diese auszuweisen. Da der Endkunde bei der FAI garantiert anwesend ist, wird sich Voith nicht die Blöße geben Nachweis da zu haben. Minimal hat sich Voith vorher mit dem DB-Prüfer dazu abgestimmt. |  |  |  | Wir haben keine Schweißbauteile -> Anf. entfällt in der finalen Spezi | OK |  |  |  |  | Entfällt in der finalen Spezifikation
5.2.4.3 | SIPRO-36571 | Heading |  |  | N/A | -comment- | SingularProjects/SIPRO-36571 |  | Compliant | [5 empty] | Wir haben keine Schweißbauteile -> Anf. entfällt in der finalen Spezi | OK |  |  |  |  | Entfällt in der finalen Spezifikation
5.2.4.3-1 | SIPRO-33254 | Requirement | Bei Untervergabe gilt das Merkblatt DVS 1617. Die Dokumentennummern der Audit-Berichte sind in die Bauteilliste "Geschweißte Komponenten" einzutragen. | In the event of subcontracting, the DVS 1617 leaflet applies The document number of the audit report must be entered in the list of components. | Compliant | sal_hbos | SingularProjects/SIPRO-33254 |  | Compliant | [5 empty] | Wir haben keine Schweißbauteile -> Anf. entfällt in der finalen Spezi | OK |  |  |  |  | Entfällt in der finalen Spezifikation
5.2.4.3-2 | SIPRO-33255 | Requirement | Der Lieferant muss bei Untervergabe von geschweißten Komponenten der Klassifikationsstufe CL1 nach DIN EN 15085-2:2020 den Unterlieferanten benennen. Der Lieferant ist in die Bauteilliste "Geschweißte Komponenten" einzutragen. - Name Lieferant - Adresse (Fertigung) - vSAP - Zertifikat / durch / Gültig bis | In the case of subcontracting of welded components of classification level CL1 in accordance with DIN EN 15085-2:2020, the contractor must name the subcontractor. The supplier must be entered in the list of components. - Name Supplier - Address (manufacturing) - vSAP - Certificate / by / Valid until | Compliant | sal_hbos | SingularProjects/SIPRO-33255 |  | Compliant | [5 empty] | Wir haben keine Schweißbauteile -> Anf. entfällt in der finalen Spezi | OK |  |  |  |  | Entfällt in der finalen Spezifikation
5.2.4.3-3 | SIPRO-33256 | Requirement | Für geschweißte Komponenten muss der Lieferant bei seinen Unterlieferanten eine Erstmusterprüfung (FAI) nach DIN EN 15085-5:2023 und Merkblatt DVS 1620 durchführen. Die Berichtsnummern sind in die Bauteilliste "Geschweißte Komponenten" einzutragen. Für Komponenten der Klassifikationsstufe CL 1 und CL2 nach DIN EN 15085-2 muss der Lieferant den FAI-Bericht übergeben. | For welded components, the supplier must carry out an initial sample inspection at its subcontractor in accordance with DIN EN 15085-5:2023 and DVS 1620. The report number is Component list of welded components must be filled. For components of classification level CL 1 and CL2 according to DIN EN 15085-2, the supplier must hand over the FAI report. | Compliant with comments | Die Berichte können im Rahmen einer FAI eingesehen werden, sie werden aber nicht übergeben. sal_hbos | SingularProjects/SIPRO-33256 |  |  |  | Aus meiner Sicht OK -> Compliant Wenn die Berichte bei der w-FAI vorliegen, kann der SQE dies im w-FAI-Bericht vermerken "Haben vorgelegen". Vorschlag: "... muss der Lieferant den FAI-Bericht übergeben oder bei sich für min. 30 Jahre zur Einsicht ablegen." |  |  |  | Wir haben keine Schweißbauteile -> Anf. entfällt in der finalen Spezi | OK |  |  |  |  | Entfällt in der finalen Spezifikation
5.2.4.4 | SIPRO-36572 | Heading |  |  | TBD | -comment- | SingularProjects/SIPRO-36572 |  | Compliant | [5 empty] | Wir haben keine Schweißbauteile -> Anf. entfällt in der finalen Spezi | OK |  |  |  |  | Entfällt in der finalen Spezifikation
5.2.4.4-1 | SIPRO-33258 | Requirement | Entsprechend der DIN EN 15085-5:2023 wird die Erfordernis einer Erstmusterprüfung (FAI) im Schweißaufsichtsteam (Siemens und Lieferant) vor Fertigung festgelegt. Die Faktoren für eine Relevanz sind im Kapitel 4.8.1 beschrieben. Die Festlegung erfolgt unabhängig der Klassifikationsstufe nach DIN EN 15085-2. Dies ist in der Bauteilliste "Geschweißte Komponenten" einzutragen. | In accordance with DIN EN 15085-5:2023, the requirement for an FAI is defined in the welding supervision team (Siemens and supplier) before production. Factors for relevance are described in chapter 4.8.1. The specification is independent of the classification level according to DIN EN 15085-2. | Compliant | sal_hbos | SingularProjects/SIPRO-33258 |  | Compliant | [5 empty] | Wir haben keine Schweißbauteile -> Anf. entfällt in der finalen Spezi | OK |  |  |  |  | Entfällt in der finalen Spezifikation
5.2.4.4-2 | SIPRO-33259 | Requirement | Der Lieferant der geschweißte Komponenten und Bauteile für Eisenbahnfahrzeugen entwickeln, konstruieren, fertigen oder unter vergibt muss einen gültigen Konformitätsnachweis entsprechend Ril 951.0010Z02, nachweisen. STBP Teil 2 ist gefordert. Berichtnummer ist in der Liste geschweißter Komponten einzutragen. | The supplier who develops, designs, manufactures or subcontracts welded components and parts for railway vehicles must demonstrate a valid certificate of conformity in accordance with Ril 951.0010Z02. STBP Part 2 is required. The report number must be entered in the list of welded components. | Compliant with comments | Schweißtechnische Bauweisenprüfungen werden durchgeführt, wenn sie nach dem Merkblatt „Durchführung der schweißtechnischen Prüfungen nach DVS 1617 und 1620 durch die Deutsche Bahn AG“ (vormals „Schweißtechnische Bauweisenprüfung (STBP) durch die DB AG nach der DB - Richtlinie 951.0010“) notwendig sind. Die STBP Teil 2 ist nicht in allen Fällen durchzuführen. | SingularProjects/SIPRO-33259 |  |  |  | Aus meiner Sicht OK -> Compliant Wir fordern den Nachweis und wenn es dazu Extra-Kosten gibt, dann sind diese auszuweisen. Da der Endkunde bei der FAI garantiert anwesend ist, wird sich Voith nicht die Blöße geben Nachweis da zu haben. Minimal hat sich Voith vorher mit dem DB-Prüfer dazu abgestimmt. |  |  |  | Wir haben keine Schweißbauteile -> Anf. entfällt in der finalen Spezi | OK |  |  |  |  | Entfällt in der finalen Spezifikation
5.2.4.5 | SIPRO-36573 | Heading |  |  | TBD | Merkblatt „Durchführung der schweißtechnischen Prüfungen nach DVS 1617 und 1620 durch die Deutsche Bahn AG“ (vormals „Schweißtechnische Bauweisenprüfung (STBP) durch die DB AG nach der DB - Richtlinie 951.0010“) notwendig sind. Die STBP Teil 2 ist nicht in allen Fällen durchzuführen. | SingularProjects/SIPRO-36573 |  | Compliant | [5 empty] | Wir haben keine Schweißbauteile -> Anf. entfällt in der finalen Spezi | OK |  |  |  |  | Entfällt in der finalen Spezifikation
5.2.4.5-1 | SIPRO-33261 | Scope of Service | Die Bauteilliste "Geschweißte Komponenten" ist zu übergeben. Vorlage ist zu verwenden A6Z00056553239 | The component list of welded components is to be hand over. Template is to be used A6Z00056553239 | Compliant with comments | A6Z00056553239 ist ein uns unbekanntes Dokument. Wir haben eigene Voith Unterlagen. sal_hbos | SingularProjects/SIPRO-33261 |  |  |  | Nicht akzeptabel. Dann muss Voith halt mal ein neues Dokument ausfüllen. Punkt. |  |  |  | Wir haben keine Schweißbauteile -> Anf. entfällt in der finalen Spezi | OK |  |  |  |  | Entfällt in der finalen Spezifikation
5.2.4.5-2 | SIPRO-33262 | Scope of Service | Die Bauteilliste "Geschweißte Komponenten" ist zu übergeben. Vorlage ist zu verwenden A6Z00056553239 | The component list of welded components is to be hand over. Template is to be used A6Z00056553239 | Compliant with comments | A6Z00056553239 ist ein uns unbekanntes Dokument. Wir haben eigene Voith Unterlagen. sal_hbos | SingularProjects/SIPRO-33262 |  |  |  | Nicht akzeptabel. Dann muss Voith halt mal ein neues Dokument ausfüllen. Punkt. |  |  |  | Wir haben keine Schweißbauteile -> Anf. entfällt in der finalen Spezi | OK |  |  |  |  | Entfällt in der finalen Spezifikation
5.2.4.5-3 | SIPRO-33263 | Scope of Service | Die Bauteilliste geschweißte Komponenten ist zu übergeben. Vorlage ist zu verwenden A6Z00056553239 | The component list of welded components is to be hand over. Template is to be used A6Z00056553239 | Compliant with comments | A6Z00056553239 ist ein uns unbekanntes Dokument. Wir haben eigene Voith Unterlagen. sal_hbos | SingularProjects/SIPRO-33263 |  |  |  | Nicht akzeptabel. Dann muss Voith halt mal ein neues Dokument ausfüllen. Punkt. |  |  |  | Wir haben keine Schweißbauteile -> Anf. entfällt in der finalen Spezi | OK |  |  |  |  | Entfällt in der finalen Spezifikation
5.2.4.5-4 | SIPRO-33264 | Scope of Service | FAI-Berichte nach DVS 1620 muss Siemens übergeben werden. | In the event of subcontracting, the supplier must carry out an initial article inspection (FAI). FAI report according to DVS 1620 is to be handed over. | Compliant | sal_hbos | SingularProjects/SIPRO-33264 |  | Compliant | [5 empty] | Wir haben keine Schweißbauteile -> Anf. entfällt in der finalen Spezi | OK |  |  |  |  | Entfällt in der finalen Spezifikation
5.2.4.5-5 | SIPRO-33265 | Scope of Service | Die schweißtechnische Konstruktionsunterlagen müssen an Siemens übergeben werden. - Schweißzeichnung - Stückliste - Festigkeitsbericht - Schweißnahtliste Anhang A nach DIN EN 15085-3 | The welding design documents for components of classification level Cl1 are checked by Siemens. - Welding drawing -Bill of materials - Strength report - Weld seam list Annex A according to DIN EN 15085-3 | TBD | Die gewünschten Dokumente können im Rahmen einer FAI eingesehen werden. Die Übergabe von Fertigungsunterlagen lehnen wir ab. Sal_hbos | SingularProjects/SIPRO-33265 |  |  |  | Ich kann Voith nachvollziehen, hier geht es um Firmen-KnowHow. Aber: Wir reden hier über "Konstruktions"-Unterlagen nicht über Fertigungsunterlagen. Also wo sitzt welche A3-Kehlnaht in welcher Länge. Vor der FAI kommt eine w-FAI und da müssen die Unterlagen vorher (!) eingereicht werden. Unsere SQE's werden da so nicht mitspielen. Die wollen auch keine Fertigungsunterlagen sehen sondern die Konstruktionszchg. und das fertige Produkt incl. (manchmal) Schweißproben. |  |  |  | Wir haben keine Schweißbauteile -> Anf. entfällt in der finalen Spezi | OK |  |  |  |  | Entfällt in der finalen Spezifikation
5.2.4.5-6 | SIPRO-33266 | Scope of Service | Nachweis Dokumentation der Grundwerkstoffe nach Richtlinie DVS 1619-1 müssen Siemens übergeben werden. Prüfbescheinigung 3.1 nach EN 10204 der chemischen Analyse und der mechanisch technischen Kennwerte. | Proof of documentation Base material for classification level CL1 and CL2 according to guideline DVS 1619-1. Test certificate 3.1 according to EN 10204 of chemical analysis and mechanical-technical characteristics. | Compliant | sal_hbos | SingularProjects/SIPRO-33266 |  | Compliant | [5 empty] | Wir haben keine Schweißbauteile -> Anf. entfällt in der finalen Spezi | OK |  |  |  |  | Entfällt in der finalen Spezifikation
5.2.4.5-7 | SIPRO-33267 | Scope of Service | Nachweis Dokumentation der Schweißzusätze nach Richtlinie DVS 1619-1 muss Siemens übergeben werden. | Proof Documentation of the welding consumables according to guideline DVS 1619-1 must be handed over. | Compliant | sal_hbos | SingularProjects/SIPRO-33267 |  | Compliant | [5 empty] | Wir haben keine Schweißbauteile -> Anf. entfällt in der finalen Spezi | OK |  |  |  |  | Entfällt in der finalen Spezifikation
5.2.5 | SIPRO-36574 | Heading |  |  | TBD | [Voith; 2023-12-05; Sch]: notiert | SingularProjects/SIPRO-36574 |  | Compliant | [11 empty] | Compliant
5.2.5.1 | SIPRO-36575 | Heading |  |  | TBD | [Voith; 2023-12-05; Sch]: notiert | SingularProjects/SIPRO-36575 |  | Compliant | [11 empty] | Compliant
5.2.5.1-1 | SIPRO-33366 | Requirement | Der AN muss Schraubenverbindungen des Systems nach DIN 25201-1 bis -7 konstruieren, auslegen und montieren. | The supplier shall design and assemble the bolted joints of the system according to DIN 25201-1 to -7. | Compliant | [Voith; 2023-11-30; Sch]: siehe "Compliance" | SingularProjects/SIPRO-33366 |  | Compliant | [11 empty] | Compliant
5.2.5.1-2 | SIPRO-33364 | Scope of Service | Der AN muss nachweisen, dass die Schraubverbindungen des Systems nach DIN 25201-1 bis -7 ausgelegt sind. | The supplier shall verified that the bolted joints of the system are designed according to DIN 25201-1 to -7. | Compliant | [Voith; 2023-11-30; Sch]: siehe "Compliance" | SingularProjects/SIPRO-33364 |  | Compliant | [11 empty] | Compliant
5.2.5.1-3 | SIPRO-33362 | Scope of Service | Meilenstein und Dokument beziehen sich auf CLB-11684. | Milestone and document relate to CLB-11684 | N/A | [Voith; 2023-11-30; Sch]: liegt nicht vor | SingularProjects/SIPRO-33362 |  |  | Falscher Verweis, richtiger Verweis SIPRO 33364, d. h. hier Festigkeitsberechnung Schraubenverbindungen DF-L | [5 empty] | Compliant |  |  |  |  | Compliant
5.2.5.1-4 | SIPRO-33367 | Scope of Service | Meilenstein und Dokument beziehen sich auf CLB-11684. | Milestone and document relate to CLB-11684 | N/A | [Voith; 2023-11-30; Sch]: liegt nicht vor | SingularProjects/SIPRO-33367 |  |  | Falscher Verweis, richtiger Verweis SIPRO 33364, d. h. hier freigegebene "Mounting Instruction, Inspection Log, boltedt connection, risk class H" bei DA-L | [5 empty] | Compliant |  |  |  |  | Compliant
5.2.5.1-5 | SIPRO-33363 | Scope of Service | Der AN muss eine Einteilung der Schraubverbindungen in die Risikoklassen nach DIN 25201-1 (H = hoch, M = mittel, G = gering) vornehmen und mit dem AG abstimmen. | The supplier shall classify the bolted connections into the risk classes according to DIN 25201-1 (H = high, M = medium, G = low) and coordinate this with Siemens. | Compliant | [Voith; 2023-11-30; Sch]: siehe "Compliance" | SingularProjects/SIPRO-33363 |  | Compliant | [11 empty] | Compliant
5.2.5.1-6 | SIPRO-33361 | Requirement | Schrauben mit reduzierter Kopffestigkeit (z. B. nach ISO 10642, ISO 7380, DIN 6912, DIN 7984) dürfen nicht bei Schraubenverbindungen der Risikoklasse H verwendet werden. | Bolts with reduced head strength (e.g. to ISO 10642, ISO 7380, DIN 6912, DIN 7984) shall not be used for bolted joints of risk class H. | Compliant | [Voith; 2023-11-30; Sch]: siehe "Compliance" | SingularProjects/SIPRO-33361 |  | Compliant | [11 empty] | Compliant
5.2.5.1-7 | SIPRO-33360 | Requirement | Lackierte Flächen innerhalb von Schraubenverbindungen sind zu vermeiden, da der Lack zu erhöhtem Vorspannkraftverlust führt. Wenn lackierte Flächen innerhalb von Schraubenverbindungen vorhanden sind, muss der AN die Funktionsfähigkeit der Schraubenverbindung sicherstellen. | Painted surfaces in bolted joints shall be avoided, as paint leads to an increased loss of preload. If there are painted surfaces in bolted joints, the supplier shall ensure the proper function of the bolted joint. | Compliant | [Voith; 2023-11-30; Sch]: siehe "Compliance" | SingularProjects/SIPRO-33360 |  | Compliant | [9 empty] | Entfällt in der finalen Spezifikation |  | Entfällt in der finalen Spezifikation
5.2.5.1-8 | SIPRO-33375 | Scope of Service | Dazu hat der AN ein Konzept zu erstellen und dem AG vorzulegen. | For this purpose, the supplier shall create a concept and present it to Siemens. | Compliant | [Voith; 2023-11-30; Sch]: siehe "Compliance" | SingularProjects/SIPRO-33375 |  | Compliant | [9 empty] | Entfällt in der finalen Spezifikation |  | Entfällt in der finalen Spezifikation
5.2.5.1-9 | SIPRO-33368 | Requirement | Der AN hat sicherzustellen, dass alle Schrauben gut zugänglich sind und für etwaige Reparatur- oder Wartungsarbeiten gut demontiert und wieder montiert werden können. | The supplier shall implement bolted joints in a way that they are easily accessible for repair and maintenance and can be tightened and loosened by means of common workshop tools. | Compliant with comments | [Voith; 2023-11-30; Sch]: Zugänglichkeit durch Einbauverhältnisse im Fahrzeug beeinflusst. | SingularProjects/SIPRO-33368 |  |  | Sipro-Text-Änderung-Vorschlag: "Der AN hat sicherzustellen, dass alle Schrauben gut zugänglich sind und für etwaige Reparatur- oder Wartungsarbeiten gut demontiert und wieder montiert werden können. Zugänglichkeit zur Komponente ist gegeben." | Aus meiner Sicht OK -> Compliant |  |  |  | Sipro-Text-Änderung-Vorschlag: "Der AN hat sicherzustellen, dass alle Schrauben gut zugänglich sind und für etwaige Reparatur- oder Wartungsarbeiten gut demontiert und wieder montiert werden können. Zugänglichkeit zur Komponente ist gegeben." | OK |  |  |  |  | Abgestimmte Sipro-Text-Änderung: "Der AN hat sicherzustellen, dass alle Schrauben gut zugänglich sind und für etwaige Reparatur- oder Wartungsarbeiten gut demontiert und wieder montiert werden können. Zugänglichkeit zur Komponente ist gegeben."
5.2.5.1-10 | SIPRO-33365 | Requirement | Der AN muss die Anzahl von unterschiedlichen Bauteilen minimieren. | The supplier shall minimize the number of different parts in the bolted joints within the component. | Compliant | [Voith; 2023-11-30; Sch]: siehe "Compliance" | SingularProjects/SIPRO-33365 |  | Compliant | [11 empty] | Compliant
5.2.5.2 | SIPRO-36576 | Heading |  |  | TBD | [Voith; 2023-11-30; Sch]: notiert | SingularProjects/SIPRO-36576 |  | Compliant | [11 empty] | Compliant
5.2.5.2-1 | SIPRO-33373 | Scope of Service | Der Festigkeitsnachweis der maschinenbaulichen Schraubenverbindungen muss für betriebliche und statische Lastfälle gleitfest nach VDI 2230 unter Beachtung der DIN 25201 erfolgen. Ein Nachweis gegen Abscheren ist nur nach Abstimmung mit dem AG zulässig. | The strength of the bolted connections used in mechanical engineering shall be verified against slipping under operational and static loads in accordance with VDI 2230 and taking into account DIN 25201. Verification against shearing is only permissible after agreement with Siemens. | Compliant | [Voith; 2023-11-30; Sch]: siehe "Compliance" | SingularProjects/SIPRO-33373 |  | Compliant | [11 empty] | Compliant
5.2.5.2-2 | SIPRO-33374 | Scope of Service | Schraubenverbindungen mit der Einteilung in Risikoklasse M nach DIN 25201-1 können durch einen Versuch nachgewiesen werden. Die Versuchspezifikation ist mit dem AG abzustimmen. Ein gesonderter rechnerischer Nachweis ist dann nicht erforderlich. Der Versuch muss zeigen, dass: a) für Lastfälle, die ohne bleibende Verformung zu ertragen sind, kein Rutschen in der Verbindung auftritt. b) für Lastfälle, die gegen Bruch nachzuweisen sind, kein Bruch in der Schraubenverbindung auftritt. Ein Rutschen ist unter 'Bruchlast' zulässig. Information: In der Versuchsspezifikation muss dargestellt werden, wie die Streuung der Verschraubungsparameter im Versuch berücksichtigt wird. | Bolted joints classified in risk class M according to DIN 25201-1 can be verified by a test. The test specification shall be agreed with Siemens. A separate mathematical verification is not required in this case. The test shall show that: a) for load cases that can be endured without permanent deformation, no slippage occurs in the joint. b) for load cases to be verified against fracture, no fracture occurs in the bolted joint. Slippage is permitted under 'ultimate load'. Information: The test specification shall show how the variation of the bolting parameters is taken into account in the test. | Compliant | [Voith; 2023-11-30; Sch]: siehe "Compliance" | SingularProjects/SIPRO-33374 |  | Compliant | [11 empty] | Compliant
5.2.5.2-3 | SIPRO-33371 | Scope of Service | Meilenstein und Dokument beziehen sich auf CLB-11697 | Milestone and document relate to CLB-11697. | N/A | [Voith; 2023-11-30; Sch]: liegt nicht vor | SingularProjects/SIPRO-33371 |  |  | Falscher Verweis, richtiger Verweis SIPRO 33374, d. h. "Test report; bolted connection, test specification, bolted connection" bei FAI-L | [5 empty] | Compliant |  |  |  |  | Compliant
5.2.5.2-4 | SIPRO-33372 | Scope of Service | Für grundierte Oberflächen muss die Höhe des Setzbetrages unter Berücksichtigung der maximalen Grundierungsschichtdicke im Bereich der Anschraubflächen gewählt werden. Bei Oberflächen bis max. 60 µm Schichtdicke müssen mindestens die Standardwerte nach VDI 2230 konservativ berücksichtigt werden. Für größere Schichtdicken bis max 100 µm muss ein Setzbetrag für die Schraubenberechnung von 8 µm für jede Oberflächenschicht berücksichtigt werden. | On primed surfaces the value of the amount of embedding has to be defined under consideration of the maximum thickness of the primer film in the bolted-on area. On primed surfaces with a film thickness up to a maximum of 60 µm at least the standard values according to VDI 2230 have to be considered in a conservative manner. For a film thickness up to 100 µm the amount of embedding for the bolt calculation is 8 µm for each surface coat. | Compliant | [Voith; 2023-11-30; Sch]: siehe "Compliance" | SingularProjects/SIPRO-33372 |  | Compliant | [11 empty] | Compliant
5.2.5.2-5 | SIPRO-33358 | Scope of Service | Falls Schraubenverbindungen der Risikoklasse M an Oberflächen mit vollem Schichtaufbau oder Grundierungsschichtdicken größer 100 µm verwendet werden, muss der AN die Funktionsfähigkeit der Schraubenverbindung nachweisen. Hierfür müssen der Reibwert in der Trennfuge sowie das tatsächliche Setzverhalten bekannt sein (Testergebnisse) und in der Schraubenberechnung berücksichtigt werden. Für die Risikoklasse H sind nur grundierte Oberflächen zulässig. | If bolted joints of risk class M are used on surfaces with a full layer structure or primer layer thicknesses greater than 100 µm, the supplier shall prove the functional capability of the bolted joint. For this purpose, the coefficient of friction in the interface and the actual amount of embedding shall be known (test results) and taken into account in the bolt calculation. For risk class H, only primed surfaces are permissible. | Compliant | [Voith; 2023-11-30; Sch]: siehe "Compliance" | SingularProjects/SIPRO-33358 |  | Compliant | [9 empty] | Entfällt in der finalen Spezifikation |  | Entfällt in der finalen Spezifikation
5.2.5.2-6 | SIPRO-33359 | Scope of Service | Falls Schraubenverbindungen der Risikoklasse M an pulverbeschichteten Oberflächen verwendet werden, muss der AN die Funktionsfähigkeit der Schraubenverbindung nachweisen. Für diesen Zweck muss das Setzverhalten der Beschichtung bei der Schraubenberechnung berücksichtigt werden. Für eine Schichtdicke (trocken) von max. 120 µm kann ein Setzbetrag von 8 µm verwendet werden. Die Oberfläche muss in dem Fall eben sein (nicht strukturiert). Für die Risikoklasse H sind nur grundierte Oberflächen zulässig. | If bolted joints of risk class M are used on powder-coated surfaces, the supplier shall prove the functional capability of the bolted joint. For this purpose, the amount of embedding of the coating shall be taken into account in the bolt calculation. For a coating thickness (dry) of max. 120 µm, an amount of embedding of 8 µm can be used. In this case, the surface shall be flat (not structured). For risk class H, only primed surfaces are permissible. | N/A | [Voith; 2023-11-30; Sch]: siehe "Compliance" | SingularProjects/SIPRO-33359 |  |  | Entfällt in der nächsten Version der Spezi |  |  |  |  | Entfällt in der nächsten Version der Spezi | OK |  |  |  |  | Entfällt in der finalen Spezifikation
5.2.5.2-7 | SIPRO-33357 | Scope of Service | Bei einer Beschichtung mit Pulver ist die Abnahme des Reibkoeffizienten im Vergleich zur blanken Oberfläche zu berücksichtigen. Information: Werden zwei pulverbeschichtete Oberflächen miteinander verschraubt, werden zusätzliche Maßnahmen zur Erhöhung des Reibwertes empfohlen. | When coating with powder, the decrease in the coefficient of friction compared to the bare surface shall be taken into account. Information: If two powder-coated surfaces are bolted together, additional measures to increase the coefficient of friction are recommended. | N/A | [Voith; 2023-11-30; Sch]: siehe "Compliance" | SingularProjects/SIPRO-33357 |  |  | Entfällt in der nächsten Version der Spezi |  |  |  |  | Entfällt in der nächsten Version der Spezi | OK |  |  |  |  | Entfällt in der finalen Spezifikation
5.2.5.2-8 | SIPRO-33369 | Scope of Service | Der Auslegung von Blindeinnietmuttern müssen abgesicherte Werte (ggf. auf Basis eigener Tests) zugrunde gelegt werden. Zusätzlich zum Nachweis der Festigkeit der Schrauben-Blindeinnietmutterverbindung, muss auch die Festigkeit des Aufnahmematerials nachgewiesen werden. Blindeinnietmuttern für Schrauben der Risikoklasse H sind nicht zulässig. | The design of blind rivet nuts shall be based on verified values (if necessary on the basis of own tests). In addition to strength verification of the bolt - blind rivet nut connection, the strength of the support material shall also be verified. Blind rivet nuts for bolted connections of risk class H are not permitted. | N/A | [Voith; 2023-11-30; Sch]: siehe "Compliance" | SingularProjects/SIPRO-33369 |  |  | Entfällt in der nächsten Version der Spezi |  |  |  |  | Entfällt in der nächsten Version der Spezi | OK |  |  |  |  | Entfällt in der finalen Spezifikation
5.2.5.2-9 | SIPRO-33370 | Requirement | Die Blindeinnietmutter selbst darf nicht zum Fügen von Blechen, die durch Querbeanspruchung belastet sind, verwendet werden. | The blind rivet nut itself shall not be used for joining sheets, which are transversely stressed. | N/A | [Voith; 2023-11-30; Sch]: siehe "Compliance" | SingularProjects/SIPRO-33370 |  |  | Entfällt in der nächsten Version der Spezi |  |  |  |  | Entfällt in der nächsten Version der Spezi | OK |  |  |  |  | Entfällt in der finalen Spezifikation
5.2.5.2-10 | SIPRO-33376 | Scope of Service | Es ist nachzuweisen, dass die zulässigen Grenzflächenpressungen nach folgender Tabelle in allen Trennfugen der verspannten Bauteile eingehalten werden. Für andere Werkstoffe ist eine sinnvolle Adaption vorzunehmen und im Berechnungsbericht zu dokumentieren. Information: Der Nachweis muss für die minimale Vorspannkraft und für die maximale Montagevorspannkraft (FV,min bzw. FM,max) unter Berücksichtigung der jeweiligen Grenzflächenpressungen nach folgender Tabelle separat durchgeführt werden. Tabelle # Zulässige Flächenpressung Werkstoffsorte ¦ Werkstoffnorm ¦ Zulässige Flächenpressungen Bei FV,min ¦ Bei FM,max Baustähle ¦ DIN EN 10025 ¦ ReH ¦ 1,0 ´ Rm Vergütungsstähle ¦ DIN EN 10083 ¦ Re ¦ 1,0 ´ Rm Duktiler Stahlguss ¦ DIN EN 10293 ¦ Rp0,2 ¦ 1,0 ´ Rm Austenitische Stähle ¦ DIN EN 10088 ¦ Rp0,2 ¦ 0,9 ´ Rm Aluminiumlegierungen ¦ DIN EN 485 DIN EN 755 DIN EN 1706 DIN EN 13981 DIN 5513 ¦ 0,8 ´ Rp0,2 ¦ 1,0 ´ Rm Grauguss ¦ DIN EN 1561 ¦ Rp0,2 ¦ 1,0 ´ Rm DIN EN 1563 ¦ Rp0,2 ¦ 1,0 ´ Rm Hinweis: Die zulässigen Flächenpressungswerte sind gegenüber den Grenzflächenpressungswerten in Tabelle A9 VDI 2230 reduziert. Insbesondere bei Aluminium Werkstoffen sind wegen des Kriechverhaltens und der Kerbwirkung reduzierte Flächenpressungen zu berücksichtigen. Für Langlöcher / C-Schienen ist die reduzierte Kontaktfläche zu berücksichtigen. | It shall be verified that the limiting surface pressures according to the table below are complied with in all interfaces of the clamped components. For other materials, a reasonable adaptation shall be made and documented in the strength analysis report. Information: The verification shall be carried out separately for the minimum preload and for the maximum assembly preload (FV,min or FM,max), taking into account the respective limiting surface pressures according to the following table. Table # Permitted surface pressure Type of material ¦ Material standard ¦ Admissible surface pressure at FV,min ¦ at FM,max Constructional steel ¦ DIN EN 10025 ¦ ReH ¦ 1,0 ´ Rm Heat treated steel ¦ DIN EN 10083 ¦ Re ¦ 1,0 ´ Rm Ductile cast steel ¦ DIN EN 10293 ¦ Rp0,2 ¦ 1,0 ´ Rm Austenitic steel ¦ DIN EN 10088 ¦ Rp0,2 ¦ 0,9 ´ Rm Aluminium alloys ¦ DIN EN 485 DIN EN 755 DIN EN 1706 DIN EN 13981 DIN 5513 ¦ 0,8 ´ Rp0,2 ¦ 1,0 ´ Rm Cast iron ¦ DIN EN 1561 ¦ Rp0,2 ¦ 1,0 ´ Rm DIN EN 1563 ¦ Rp0,2 ¦ 1,0 ´ RmHint: Compared to the limiting surface pressure values of tab A9 VDI 2230, the allowable surface pressure values are reduced, in particular for AL materials because of the creep behaviour and the notch effect. For slotted holes / C-rails, the reduced contact area shall be taken into account. | Compliant | [Voith; 2023-11-30; Sch]: siehe "Compliance" | SingularProjects/SIPRO-33376 |  | Compliant | [11 empty] | Compliant
5.2.6 | SIPRO-36577 | Heading |  |  | N/A | [Voith; 2023-11-30; Sch]: Kleben und Nieten ist komplett NA, da Voith keine Verklebungen am angebotenen Produkt durchführt | SingularProjects/SIPRO-36577 |  | Compliant | [11 empty] | Entfällt in der finalen Spezifikation
| SIPRO-24534 | Requirement | Es gibt keine oder keine sicherheitsrelvante Klebungen (A3, A2, A1) gemäß DIN 6701 / EN 17460 in der Komponente. Die Komponente hat keine relevanten klebtechnischen Fügeflächen zu anderen Systemen. Daher sind in dieser Spezifikation keine weitere klebtechnischen Anforderungen enthalten. Das klebtechnische Fügen in der Komponente ist nur zulässig, wenn die konstruktive Gestaltung der Klasse Z gemäß DIN 6701 / EN17460 entspricht. | There are no adhesive bonding or no security relevant adhesive bonding (A3, A2, A1) according DIN 6701 / EN 17460 present in this component- And the component has no relevant adhesive bonding joining surfaces to other systems of the purchaser. Therefore in this specification there are currently no more requirements for adhesive bonding. Adhesive bonding is just acceptable if the design corresponds to class Z bonding according DIN6701 / EN 17460. | [16 empty] | Compliant
5.2.6-1 | SIPRO-33616 | Requirement | Für Klebverbindungen, die im Fahrzeugbetrieb standardmäßig zu Reparaturzwecken ersetzt werden, ist ein entsprechender Ablauf festzulegen, abzusichern und zu dokumentieren. | Adhesive bonded joints that are replaced as standard during vehicle operation for repair purposes, a corresponding procedure shall be defined, secured and documented. | N/A | [Voith; 2023-11-30; Sch]: s. Kommentar zu SIPRO-36577 | SingularProjects/SIPRO-33616 |  |  | Entfällt bei der nächsten Version der Spezi Dafür neue SIPRO-xxxxx-Anforderung: "SIPRO-xxxxx, Requirement - Es gibt keine oder keine sicherheitsrelvante Klebungen (A3, A2, A1) gemäß DIN 6701 / EN 17460 in der Komponente. Die Komponente hat keine relevanten klebtechnischen Fügeflächen zu anderen Systemen. Daher sind in dieser Spezifikation keine weitere klebtechnischen Anforderungen enthalten. Das klebtechnische Fügen in der Komponente ist nur zulässig, wenn die konstruktive Gestaltung der Klasse Z gemäß DIN 6701 / EN17460 entspricht. " |  |  |  |  | Entfällt bei der nächsten Version der Spezi Dafür neue SIPRO-xxxxx-Anforderung: "SIPRO-xxxxx, Requirement - Es gibt keine oder keine sicherheitsrelvante Klebungen (A3, A2, A1) gemäß DIN 6701 / EN 17460 in der Komponente. Die Komponente hat keine relevanten klebtechnischen Fügeflächen zu anderen Systemen. Daher sind in dieser Spezifikation keine weitere klebtechnischen Anforderungen enthalten. Das klebtechnische Fügen in der Komponente ist nur zulässig, wenn die konstruktive Gestaltung der Klasse Z gemäß DIN 6701 / EN17460 entspricht. " | Voith prüft nochmal |  |  |  |  | Compliant
5.2.6-2 | SIPRO-33615 | Scope of Service | Der AN muss alle klebtechnischen Prozesse gemäß DIN 6701 / EN 17460 zu organisieren, u.a. seine klebtechnische Fertigung inklusive der Prozesssicherungsmaßnahmen und dafür müssen entsprechende Fertigungs- und Prüfunterlagen erstellt werden. | The contractor is responsible for all adhesive bonding processes in accordance with DIN 6701 / EN 17460 amongst other adhesive bonding production including process assurance measures and shall prepare corresponding production and test documents. | N/A | [Voith; 2023-11-30; Sch]: s. Kommentar zu SIPRO-36577 | SingularProjects/SIPRO-33615 |  |  | Entfällt bei der nächsten Version der Spezi Dafür neue SIPRO-xxxxx-Anforderung: "SIPRO-xxxxx, Scope of Service - Sind Klebungen der Klasse Z gemäß DIN 6701 / EN 17460 muss der AN eine Liste der Klebverbindungen erstellen und dem AG übergeben mit der Beschreibung/Darstellung der Klebung, Klebeklasse inklusive Begründung der Einteilung, Fügeteilwerkstoffe, Spezifikation der Fügeflächen (Oberflächenbeschaffenheit, Beschichtungsaufbau, verwendete Beschichtungsstoffe), Klebstoffsysteme (Oberflächenvorbehandlung und Klebstoff) und der Funktionsabschätzung/Validierung der Klebverbindung." |  |  |  |  | Entfällt bei der nächsten Version der Spezi Dafür neue SIPRO-xxxxx-Anforderung: "SIPRO-xxxxx, Scope of Service - Sind Klebungen der Klasse Z gemäß DIN 6701 / EN 17460 muss der AN eine Liste der Klebverbindungen erstellen und dem AG übergeben mit der Beschreibung/Darstellung der Klebung, Klebeklasse inklusive Begründung der Einteilung, Fügeteilwerkstoffe, Spezifikation der Fügeflächen (Oberflächenbeschaffenheit, Beschichtungsaufbau, verwendete Beschichtungsstoffe), Klebstoffsysteme (Oberflächenvorbehandlung und Klebstoff) und der Funktionsabschätzung/Validierung der Klebverbindung." | Voith prüft nochmal |  |  |  |  | Compliant
5.2.6-3 | SIPRO-33608 | Scope of Service | Der AN muss Maßnahmen und Intervalle definieren, die zur Instandhaltung von Klebverbindungen notwendig sind. Diese sind in den RAMS- und LCC-Maßnahmen zu berücksichtigen. Klebfugen, die keiner Wartung oder Instandhaltung bedürfen, sind schriftlich auszuweisen. | The contractor shall define measures and intervals that are necessary for the maintenance of bonded joints. These are to be taken into account in the RAMS and LCC measures. Adhesive joints that do not require maintenance or servicing shall be identified in writing. | N/A | [Voith; 2023-11-30; Sch]: s. Kommentar zu SIPRO-36577 | SingularProjects/SIPRO-33608 |  |  | Entfällt bei der nächsten Version der Spezi |  |  |  |  | Entfällt bei der nächsten Version der Spezi | OK |  |  |  |  | Entfällt in der finalen Spezifikation
5.2.6-4 | SIPRO-33614 | Scope of Service | Der AN muss Reparaturanweisungen für A1- und A2-Klebungen erstellen und die zur Absicherung des Reparaturkonzeptes erfolgten Maßnahmen dokumentieren. Diese Dokumentation ist an den AG zu übergeben. Dieser Ablauf ist bei der Klebe-FAI für die zerstörende Prüfung anzuwenden. | The contractor shall prepare repair instructions for A1 and A2 adhesive bonded joints and document the validation of the repair concept. This documentation is to be handed over to the purchaser. This repair procedure is to be used for the adhesive FAI for destructive testing. | N/A | [Voith; 2023-11-30; Sch]: s. Kommentar zu SIPRO-36577 | SingularProjects/SIPRO-33614 |  |  | Entfällt bei der nächsten Version der Spezi |  |  |  |  | Entfällt bei der nächsten Version der Spezi | OK |  |  |  |  | Entfällt in der finalen Spezifikation
5.2.6-5 | SIPRO-33607 | Requirement | Der Auftraggeber Deutsche Bahn fordert bezüglich Klebverbindung die Einhaltung des Merkblattes "Anforderungen der DB AG für das Kleben im Schienenfahrzeugbau nach der DB-Richtlinie 951.0040" | With regard to adhesive bonded joints, the customer Deutsche Bahn requires compliance with the guideline "DB AG requirements for adhesive bonded joints in rail vehicle design in accordance with DB Guideline 951.0040". | N/A | [Voith; 2023-11-30; Sch]: s. Kommentar zu SIPRO-36577 | SingularProjects/SIPRO-33607 |  |  | Entfällt bei der nächsten Version der Spezi |  |  |  |  | Entfällt bei der nächsten Version der Spezi | OK |  |  |  |  | Entfällt in der finalen Spezifikation
5.2.6-6 | SIPRO-33618 | Scope of Service | Der AN muss die optischen Anforderungen für jede Klebnaht (siehe Register Grafiken) einteilen. (image: 3-A6Z00000767826_opt_Kriterien_S7.PNG) (image: 4-A6Z00000767826_opt_Kriterien_S8.PNG) | The contractor shall define the optical requirements for each bonded joint in accordance to register graphics. (image: 1-Chapter-3.4.1-EN_1.png) (image: 2-Chapter-3.4.2-EN_1.png) | N/A | [Voith; 2023-11-30; Sch]: s. Kommentar zu SIPRO-36577 | SingularProjects/SIPRO-33618 |  |  | Entfällt bei der nächsten Version der Spezi |  |  |  |  | Entfällt bei der nächsten Version der Spezi | OK |  |  |  |  | Entfällt in der finalen Spezifikation
5.2.6-7 | SIPRO-33612 | Requirement | Dem AN obliegt die gesamte klebtechnische Verantwortlichkeit, die in der DIN 6701 / EN 17460 beschrieben ist. | The contractor is responsible for the bonding technology described in DIN 6701 / EN17460. | N/A | [Voith; 2023-11-30; Sch]: s. Kommentar zu SIPRO-36577 | SingularProjects/SIPRO-33612 |  |  | Entfällt bei der nächsten Version der Spezi |  |  |  |  | Entfällt bei der nächsten Version der Spezi | OK |  |  |  |  | Entfällt in der finalen Spezifikation
5.2.6-8 | SIPRO-33611 | Scope of Service | Bei Durchführung der KKP und KFP sind die jeweiligen Protokolle dem AG zu übergeben. | If executed KKP and KFP the final report shall be handed to the purchaser. | N/A | [Voith; 2023-11-30; Sch]: s. Kommentar zu SIPRO-36577 | SingularProjects/SIPRO-33611 |  |  | Entfällt bei der nächsten Version der Spezi |  |  |  |  | Entfällt bei der nächsten Version der Spezi | OK |  |  |  |  | Entfällt in der finalen Spezifikation
5.2.6-9 | SIPRO-33601 | Scope of Service | Konformitätserklärung über die Einhaltung des Merkblattes "Anforderungen der DB AG für das Kleben im Schienenfahrzeugbau nach der DB-Richtlinie 951.0040" | Declaration of conformity to compliance with the guideline "DB AG requirements for adhesive bonded joints in rail vehicle design in accordance with DB Guideline 951.0040". | N/A | [Voith; 2023-11-30; Sch]: s. Kommentar zu SIPRO-36577 | SingularProjects/SIPRO-33601 |  |  | Entfällt bei der nächsten Version der Spezi |  |  |  |  | Entfällt bei der nächsten Version der Spezi | OK |  |  |  |  | Entfällt in der finalen Spezifikation
5.2.6-10 | SIPRO-33605 | Scope of Service | Der AN hat für A1 und A2-Klebungen eine vollumfängliche Nachweisführung gemäß DIN 6701 Teil 3 / EN 17460zu erbringen. Das Konzept (Lastfälle, Sicherheitsphilosophie, Nachweisverfahren) ist vorab mit dem AG abzustimmen. Es ist ein Bericht über die Konzeption, Durchführung und Ergebnisse zum Nachweis der Konformität der Klebverbindungen mit den definierten Anforderungen zu erstellen und dem AG zu übergeben. | For A1 and A2 adhesive bonded joints, the contractor shall provide an overall verification report in accordance with DIN 6701 Part 3 / EN17460 . The concept (load cases, safety philosophy, verification procedure) shall be agreed on with the purchaser in advance. A report on the conception, implementation and results for the verification of the conformity of the bonded joints with the defined requirements shall be prepared and handed over to the purchaser. | N/A | [Voith; 2023-11-30; Sch]: s. Kommentar zu SIPRO-36577 | SingularProjects/SIPRO-33605 |  |  | Entfällt bei der nächsten Version der Spezi |  |  |  |  | Entfällt bei der nächsten Version der Spezi | OK |  |  |  |  | Entfällt in der finalen Spezifikation
5.2.6-11 | SIPRO-33613 | Scope of Service | A1 Klasse Klebungen müssen vorab dem AG bekannt gegeben werden und benötigen eine Zustimmung. | A1 class bonding shall be announced in advance to the purchaser and shall be agreed on by the purchaser. | N/A | [Voith; 2023-11-30; Sch]: s. Kommentar zu SIPRO-36577 | SingularProjects/SIPRO-33613 |  |  | Entfällt bei der nächsten Version der Spezi |  |  |  |  | Entfällt bei der nächsten Version der Spezi | OK |  |  |  |  | Entfällt in der finalen Spezifikation
5.2.6-12 | SIPRO-33604 | Scope of Service | Der AN muss alle Kleb- und Dichtverbindungen gemäß DIN 6701 Teil 3 / EN 17460 klassifizieren und mit dem AG abstimmen. | The contractor shall classify all adhesive and sealing joints in accordance with DIN 6701 Part 3 / EN17460 and coordinate them with the purchaser. | N/A | [Voith; 2023-11-30; Sch]: s. Kommentar zu SIPRO-36577 | SingularProjects/SIPRO-33604 |  |  | Entfällt bei der nächsten Version der Spezi |  |  |  |  | Entfällt bei der nächsten Version der Spezi | OK |  |  |  |  | Entfällt in der finalen Spezifikation
5.2.6-13 | SIPRO-33603 | Scope of Service | Eine Vergabe von klebtechnischen Leistungen muss im Vorfeld vom AG genehmigt werden. Weiterhin muss sowohl der AN als auch der Unterauftragnehmer entsprechend zertifiziert sein. | The awarding of contracts for adhesive bonding services shall be approved by the purchaser in advance. Furthermore, both the contractor and the subcontractor shall be certified appropriately. | N/A | [Voith; 2023-11-30; Sch]: s. Kommentar zu SIPRO-36577 | SingularProjects/SIPRO-33603 |  |  | Entfällt bei der nächsten Version der Spezi |  |  |  |  | Entfällt bei der nächsten Version der Spezi | OK |  |  |  |  | Entfällt in der finalen Spezifikation
5.2.6-14 | SIPRO-33602 | Scope of Service | Der AN hat die Anforderungen an die Klebverbindung zu dokumentieren und dem AG zu übergeben (nur A1 und A2) | The contractor shall document the requirements for the bonded joint and hand them over to the purchaser (A1 and A2 only). | N/A | [Voith; 2023-11-30; Sch]: s. Kommentar zu SIPRO-36577 | SingularProjects/SIPRO-33602 |  |  | Entfällt bei der nächsten Version der Spezi |  |  |  |  | Entfällt bei der nächsten Version der Spezi | OK |  |  |  |  | Entfällt in der finalen Spezifikation
5.2.6-15 | SIPRO-33563 | Scope of Service | Der AN hat die Anforderungen an die Klebverbindung zu dokumentieren und dem AG zu übergeben (nur A1 und A2) | The contractor shall document the requirements for the bonded joint and hand them over to the purchaser (A1 and A2 only). | N/A | [Voith; 2023-11-30; Sch]: s. Kommentar zu SIPRO-36577 | SingularProjects/SIPRO-33563 |  |  | Entfällt bei der nächsten Version der Spezi |  |  |  |  | Entfällt bei der nächsten Version der Spezi | OK |  |  |  |  | Entfällt in der finalen Spezifikation
5.2.6-16 | SIPRO-33562 | Scope of Service | Sind in der Komponente Klebverbindungen der Klasse A1, A2 oder A3 enthalten, muss der AN nach DIN 6701 / EN 17460 zertifiziert sein (gültiger Eintrag in einem Online Register DIN 6701 oder EN 17460). Im Übergangszeitraum bis Ende 2025 sind Zertifizierungen gemäß DIN 6701 und gemäß EN 17460 als gleichwertig zu betrachten. Die Zertifizierungsklasse richtet sich nach der Bauteilklasse der Klebverbindung mit der höchsten Sicherheitsrelevanz innerhalb der Komponente. | If the component contains adhesive joints of class A1, A2 or A3, the contractor shall be certified according to DIN 6701 / EN 17460 (valid entry in the online register DIN 6701 or EN 17460). In the transition period till end of 2025 cerifications according DIN 6701 and EN 17460 are equal. The certification class is based on the class of the adhesive bonded joints with the highest safety relevance within the component. | N/A | [Voith; 2023-11-30; Sch]: s. Kommentar zu SIPRO-36577 | SingularProjects/SIPRO-33562 |  |  | Entfällt bei der nächsten Version der Spezi |  |  |  |  | Entfällt bei der nächsten Version der Spezi | OK |  |  |  |  | Entfällt in der finalen Spezifikation
5.2.6-17 | SIPRO-33561 | Requirement | Sind in der zu beschaffenden Komponente / der zu beauftragenden Dienstleistung geklebte Verbindungen enthalten, sind folgende Anforderungen abhängig von der Klebklasse zu erfüllen. | If the component to be ordered / service to be ordered includes adhesive bonded joints following requirements shall be fulfilled depending on the bonding class. | N/A | [Voith; 2023-11-30; Sch]: s. Kommentar zu SIPRO-36577 | SingularProjects/SIPRO-33561 |  |  | Entfällt bei der nächsten Version der Spezi |  |  |  |  | Entfällt bei der nächsten Version der Spezi | OK |  |  |  |  | Entfällt in der finalen Spezifikation
5.2.6-18 | SIPRO-33560 | Requirement | Enthält die Komponenten A1 Klasse gemäß DIN 6701 / EN 17460 Klebung ist vorab die Zustimmung des AG erforderlich. | If the component has A1 class DIN 6701 / EN 17460 bonding approval has to be given by the purchaser in advance. | N/A | [Voith; 2023-11-30; Sch]: s. Kommentar zu SIPRO-36577 | SingularProjects/SIPRO-33560 |  |  | Entfällt bei der nächsten Version der Spezi |  |  |  |  | Entfällt bei der nächsten Version der Spezi | OK |  |  |  |  | Entfällt in der finalen Spezifikation
5.2.6-19 | SIPRO-33564 | Scope of Service | Für die geklebten Komponenten ist ein 3.1 Zeugnis zu erstellen und zu übergeben. | For adhesively bonded components a 3.1 certificate has to be handed to the purchaser. | N/A | [Voith; 2023-11-30; Sch]: s. Kommentar zu SIPRO-36577 | SingularProjects/SIPRO-33564 |  |  | Entfällt bei der nächsten Version der Spezi |  |  |  |  | Entfällt bei der nächsten Version der Spezi | OK |  |  |  |  | Entfällt in der finalen Spezifikation
5.2.6-20 | SIPRO-33557 | Scope of Service | Für Z-Klebungen ist die Funktionsabschätzung zu dokumentieren. | For Z class adhesive bonding, the functional assessment shall be documented. | N/A | [Voith; 2023-11-30; Sch]: s. Kommentar zu SIPRO-36577 | SingularProjects/SIPRO-33557 |  |  | Entfällt bei der nächsten Version der Spezi |  |  |  |  | Entfällt bei der nächsten Version der Spezi | OK |  |  |  |  | Entfällt in der finalen Spezifikation
5.2.6-21 | SIPRO-33559 | Scope of Service | Der AN hat für A1 und A2-Klebungen eine vollumfängliche Nachweisführung gemäß DIN 6701 Teil 3 / EN 17460 zu erbringen. Das Konzept (Lastfälle, Sicherheitsphilosophie, Nachweisverfahren) ist vorab mit dem AG abzustimmen. Es ist ein Bericht über die Konzeption, Durchführung und Ergebnisse zum Nachweis der Konformität der Klebverbindungen mit den definierten Anforderungen zu erstellen und dem AG zu übergeben. | For A1 and A2 adhesive bonded joints, the Contractor shall provide an overall verification report in accordance with DIN 6701 Part 3 / EN17460 . The concept (load cases, safety philosophy, verification procedure) shall be agreed on with the purchaser in advance. A report on the conception, implementation and results for the verification of the conformity of the bonded joints with the defined requirements shall be prepared and handed over to the purchaser. | N/A | [Voith; 2023-11-30; Sch]: s. Kommentar zu SIPRO-36577 | SingularProjects/SIPRO-33559 |  |  | Entfällt bei der nächsten Version der Spezi |  |  |  |  | Entfällt bei der nächsten Version der Spezi | OK |  |  |  |  | Entfällt in der finalen Spezifikation
5.2.6-22 | SIPRO-33558 | Scope of Service | Für A3-Klebungen ist ein Qualifikationsnachweis mit dem AG abzustimmen | For A3 adhesive bonded joints, a proof of qualification shall be agreed with the purchaser. | N/A | [Voith; 2023-11-30; Sch]: s. Kommentar zu SIPRO-36577 | SingularProjects/SIPRO-33558 |  |  | Entfällt bei der nächsten Version der Spezi |  |  |  |  | Entfällt bei der nächsten Version der Spezi | OK |  |  |  |  | Entfällt in der finalen Spezifikation
5.2.6-23 | SIPRO-33555 | Scope of Service | Der AN hat, für A1 und A2-Klebungen eine vollumfängliche Nachweisführung gemäß DIN 6701 Teil 3 / EN 17460 zu erbringen. Das Konzept (Lastfälle, Sicherheitsphilosophie , Nachweisverfahren) ist vorab mit dem AG abzustimmen. Es ist ein Bericht über die Konzeption, Durchführung und Ergebnisse zum Nachweis der Konformität der Klebverbindungen mit den definierten Anforderungen zu erstellen und dem AG zu übergeben. | For A1 and A2 adhesive bonded joints, the contractor shall provide an overall verification report in accordance with DIN 6701 Part 3/ EN17460 . The concept (load cases, safety philosophy, verification procedure) shall be agreed on with the purchaser in advance. A report on the conception, implementation, and results for the verification of the conformity of the bonded joints with the defined requirements shall be prepared and handed over to the purchaser. | N/A | [Voith; 2023-11-30; Sch]: s. Kommentar zu SIPRO-36577 | SingularProjects/SIPRO-33555 |  |  | Entfällt bei der nächsten Version der Spezi |  |  |  |  | Entfällt bei der nächsten Version der Spezi | OK |  |  |  |  | Entfällt in der finalen Spezifikation
5.2.6-24 | SIPRO-33554 | Scope of Service | Der AN muss eine Liste aller Klebverbindungen innerhalb seiner Komponente und der Fügeflächen zu anderen Systemen unter Angabe der nachfolgenden Punkte erstellen und übergeben: Zuordnung von Klassen gemäß DIN 6701 Teil 3 / EN 17460 inklusive Begründung für die Einteilung, Zuordnung der optischen Anforderungen (siehe AB-11715 - Missing cross-reference) zu jeder Klebverbindung, Zuordnung der Dokumentation der Anforderungen zu jeder Klebverbindung (nur A1 und A2), Fügeteilwerkstoffe für jede Klebverbindung, Spezifikation der Fügeflächen (Oberflächenbeschaffenheit, Beschichtungsaufbau, verwendete Beschichtungsstoffe), Klebstoffsysteme (Oberflächenvorbehandlung und Klebstoff), Zuordnung der Dokumentation der Qualifikationsmaßnahmen/Tests zum Nachweis der anforderungsgemäßen Funktionsfähigkeit der Klebverbindung, Instandhaltungs- und Reparaturvorgabe. Bei Bedarf kann die SMO-Vorlage A6Z00033304498 verwendet werden | The contractor shall prepare and hand over a list of all bonded joints within his component and the joining surfaces to other sytems, stating the following points: Assignment of classes according to DIN 6701 part 3 / EN17460 including justification for the classification, assignment of the optical requirements (see AB-11715 - Missing cross-reference) for each bonded joint, assignment of the documentation of the requirements for each bonded joint (A1 and A2 only), joining component materials for each bonded joint, specification of the joining surfaces (surface condition, coating structure, coating materials used), adhesive systems (surface pre-treatment and adhesive), assignment of the documentation of the qualification measures/tests to prove the functional capability of the bonded joint in accordance with the requirements, maintenance and repair specification. If required, the purchaser template A6Z00033304498 can be used. | N/A | [Voith; 2023-11-30; Sch]: s. Kommentar zu SIPRO-36577 | SingularProjects/SIPRO-33554 |  |  | Entfällt bei der nächsten Version der Spezi |  |  |  |  | Entfällt bei der nächsten Version der Spezi | OK |  |  |  |  | Entfällt in der finalen Spezifikation
5.2.6-25 | SIPRO-33553 | Scope of Service | Der AN muss eine Liste aller Klebverbindungen innerhalb seiner Komponente und der Fügeflächen zu anderen Systemen unter Angabe der nachfolgenden Punkte erstellen und übergeben: Zuordnung von Klassen gemäß DIN 6701 Teil 3 / EN 17460 inklusive Begründung für die Einteilung, Zuordnung der optischen Anforderungen (siehe AB-11715 - Missing cross-reference) zu jeder Klebverbindung, Beschreibung/Darstellung der Klebung, Zuordnung der Dokumentation der Anforderungen zu jeder Klebverbindung (nur A1 und A2), Fügeteilwerkstoffe für jede Klebverbindung, Spezifikation der Fügeflächen (Oberflächenbeschaffenheit, Beschichtungsaufbau, verwendete Beschichtungsstoffe), Klebstoffsysteme (Oberflächenvorbehandlung und Klebstoff), Zuordnung der Dokumentation der Qualifikationsmaßnahmen/Tests zum Nachweis der anforderungsgemäßen Funktionsfähigkeit der Klebverbindung, Instandhaltungs- und Reparaturvorgabe. Bei Bedarf kann die SMO Vorlage A6Z00033304498 verwendet werden | The contractor shall prepare and hand over a list of all adhesively bonded joints within his component and the joining surfaces to other sytems, stating the following points: Assignment of classes according to DIN 6701 part 3 / EN17460 including justification for the classification, description/display of the bonding situation, assignment of the optical requirements (see AB-11715 - Missing cross-reference) for each bonded joint, assignment of the documentation of the requirements for each bonded joint (A1 and A2 only), joining component materials for each bonded joint, specification of the joining surfaces (surface condition, coating structure, coating materials used), adhesive systems (surface pre-treatment and adhesive), assignment of the documentation of the qualification methods/tests to prove the functional capability of the bonded joint in accordance with the requirements, maintenance and repair specification. If required, the purchaser template A6Z00033304498 can be used. | N/A | [Voith; 2023-11-30; Sch]: s. Kommentar zu SIPRO-36577 | SingularProjects/SIPRO-33553 |  |  | Entfällt bei der nächsten Version der Spezi | Vorausgesetzt auch das Typenschild wird nicht geklebt, nicht genietet etc. Da wir keine Klebverbindungen haben, kann ich den Voith-Kommentar nachvollziehen. Aber andersherum, würde sich Voith keinen Zacken aus der Krone brechen hier einfach ein Compliant zu setzen in dem Wissen, dass diese Anf soweiso nicht greift. Wir müssen uns abstimmen wie wir damit grundsätzlich umgehen. |  |  |  | Entfällt bei der nächsten Version der Spezi | OK |  |  |  |  | Entfällt in der finalen Spezifikation
5.2.6-26 | SIPRO-33556 | Scope of Service | Für Komponenten, die Klebverbindungen der Klasse A1 oder A2 enthalten, muss der AN eine Klebe-FAI zusammen mit dem AG planen und durchführen. Zuvor führt der AN eine interne Validierung der Dokumentation, der Prozesse und der Bauteile durch. Anforderungen an die Klebe-FAI sind: Vorstellung des ersten unter Serienbedingungen hergestellten Liefergegenstandes, Vorführung der Ausführung der Klebverbindungen (oder einer vorher mit dem AG abgestimmten Auswahl), Durchführung einer zerstörenden Prüfung der Klebverbindungen (oder einer vorher mit dem AG abgestimmten Auswahl) während der Klebe-FAI. Anmeldung zur Kleb-FAI mit min. 10 Werktagen (Europa) und min. 15 Werktagen (weltweit) Vorlauf | For components containing adhesive joints of class A1 or A2, the contractor shall plan and carry out an adhesive FAI together with the purchaser. Prior to this, the contractor shall carry out an internal validation of the documentation, the processes and the components. Requirements for the bonding FAI are: Presentation of the first delivery item manufactured under series conditions, demonstration of the execution of the bonded joints (or a selection agreed upon in advance with the purchaser), performance of a destructive test of the bonded joints (or a selection agreed upon in advance with the purchaser) during the bonding FAI. Registration for the bonding FAI with at least 10 working days (Europe) and at least 15 working days (worldwide) in advance. | N/A | [Voith; 2023-11-30; Sch]: s. Kommentar zu SIPRO-36577 | SingularProjects/SIPRO-33556 |  |  | Entfällt bei der nächsten Version der Spezi | Vorausgesetzt auch das Typenschild wird nicht geklebt, nicht genietet etc. Da wir keine Klebverbindungen haben, kann ich den Voith-Kommentar nachvollziehen. Aber andersherum, würde sich Voith keinen Zacken aus der Krone brechen hier einfach ein Compliant zu setzen in dem Wissen, dass diese Anf soweiso nicht greift. Wir müssen uns abstimmen wie wir damit grundsätzlich umgehen. |  |  |  | Entfällt bei der nächsten Version der Spezi | OK |  |  |  |  | Entfällt in der finalen Spezifikation
5.2.6-27 | SIPRO-33550 | Scope of Service | Der AN hat für A1, A2 und A3-Klebungen einen Bericht über die Konzeption (Untersuchungen inklusive simulierte Alterung), Durchführung und Ergebnisse zum Nachweis der anforderungsgemäßen Haftung auf den Fügeflächen (innerhalb seiner Komponente) zu erstellen. Für A1- und A2-Klebungen sind diese dem AG zu übergeben. | For A1, A2 and A3 class adhesive bonding, the contractor shall prepare a report on the concept (tests including simulated ageing), performance and results to prove the required adhesion performance on the joining surfaces (within its component). For A1 and A2 bonding, these reports shall be handed over to the purchaser. | N/A | [Voith; 2023-11-30; Sch]: s. Kommentar zu SIPRO-36577 | SingularProjects/SIPRO-33550 |  |  | Entfällt bei der nächsten Version der Spezi | Vorausgesetzt auch das Typenschild wird nicht geklebt, nicht genietet etc. Da wir keine Klebverbindungen haben, kann ich den Voith-Kommentar nachvollziehen. Aber andersherum, würde sich Voith keinen Zacken aus der Krone brechen hier einfach ein Compliant zu setzen in dem Wissen, dass diese Anf soweiso nicht greift. Wir müssen uns abstimmen wie wir damit grundsätzlich umgehen. |  |  |  | Entfällt bei der nächsten Version der Spezi | OK |  |  |  |  | Entfällt in der finalen Spezifikation
5.2.6-28 | SIPRO-33549 | Scope of Service | Der AN hat für A1, A2 und A3-Klebungen einen Bericht über die Konzeption (Untersuchungen inklusive simulierte Alterung), Durchführung und Ergebnisse zum Nachweis der anforderungsgemäßen Haftung auf den Fügeflächen (innerhalb seiner Komponente) zu erstellen. Für A1- und A2-Klebungen sind diese dem AG zu übergeben. | For A1, A2 and A3 class adhesive bonding, the contractor shall prepare a report on the concept (tests including simulated ageing), performance and results to prove the required adhesion performance on the joining surfaces (within its component). For A1 and A2 bonding, these reports shall be handed over to the purchaser. | N/A | [Voith; 2023-11-30; Sch]: s. Kommentar zu SIPRO-36577 | SingularProjects/SIPRO-33549 |  |  | Entfällt bei der nächsten Version der Spezi | Vorausgesetzt auch das Typenschild wird nicht geklebt, nicht genietet etc. Da wir keine Klebverbindungen haben, kann ich den Voith-Kommentar nachvollziehen. Aber andersherum, würde sich Voith keinen Zacken aus der Krone brechen hier einfach ein Compliant zu setzen in dem Wissen, dass diese Anf soweiso nicht greift. Wir müssen uns abstimmen wie wir damit grundsätzlich umgehen. |  |  |  | Entfällt bei der nächsten Version der Spezi | OK |  |  |  |  | Entfällt in der finalen Spezifikation
neu | SIPRO-24120 | Heading | [18 empty] | Compliant
| SIPRO-24505 | Requirement | Die Komponente enthält keine Nietverbindungen in der tragenden Struktur. | The component does not contain any riveted joints in the load-carrying structure. | [16 empty] | Compliant
| SIPRO-24515 | Information | In dieser Spezifikation sind derzeit keine Anforderungen an Nietverbindungen definiert. Für den Fall, dass in der tragenden Struktur der Komponente Nietverbindungen vorgesehen sind, muss der AN den AG diesbezüglich informieren. | No requirements for riveted joints are currently defined in this specification. In the event that riveted joints are planned in the load-bearing structure of the component, the contractor must inform the client accordingly. | [14 empty] | In dieser Spezifikation sind derzeit keine Anforderungen an Nietverbindungen definiert. Für den Fall, dass in der tragenden Struktur der Komponente Nietverbindungen vorgesehen sind, muss der AN den AG diesbezüglich informieren und Auswirkungen auf den Projektverlauf mit dem AG abstimmen. |  | Abgestimmte SIPRO-TEXT-Änderung: In dieser Spezifikation sind derzeit keine Anforderungen an Nietverbindungen definiert. Für den Fall, dass in der tragenden Struktur der Komponente Nietverbindungen vorgesehen sind, muss der AN den AG diesbezüglich informieren und Auswirkungen auf den Projektverlauf mit dem AG abstimmen.
5.2.7 | SIPRO-36578 | Heading |  |  | TBD | [Voith; 2023-11-30; Sch]: notiert | SingularProjects/SIPRO-36578 |  | Compliant | [11 empty] | Compliant
5.2.7.1 | SIPRO-36579 | Heading |  |  | TBD | [Voith; 2023-11-30; Sch]: notiert | SingularProjects/SIPRO-36579 |  | Compliant | [11 empty] | Compliant
5.2.7.1-1 | SIPRO-36584 | Requirement with parameter | Folgende Kennlinien sind für Gelenke mit 2 stufigem Energieverzehr vorzusehen: Einteiliger Energieverzehr: Reversibel: Gesamthub: entsprechend Kuppelszenarien mm; Kraft: entsprechend Kuppelszenarien; Irreversibel 1.Stufe: Gesamthub: 200 mm inklusive Hub reversibel; Kraft: 1300 kN; Irreversibel 2.Stufe: Gesamthub 400 mm inklusive aller Hübe vorheriger Stufen; Kraft: 2500 kN; Übergang zwischen den Kraftstufen mittig; Zweiteiliger Energieverzehr: Gesamthub Energieverzehr: 400 mm; Einzelhub: 200 mm (mit jeweils identischer Charakteristik)Reversibel: Gesamthub: entsprechend Kuppelszenarien mm; Kraft: entsprechend Kuppelszenarien; Irreversibel 1.Stufe: Gesamthub: 70 mm inklusive Hub reversibel; Kraft: 1300 kN; Irreversibel 2.Stufe: Gesamthub 200 mm inklusive aller Hübe vorheriger Stufen; Kraft: 2500 kN Übergang mittig zwischen 1. und 2. Stufe bei Hub 100 mm; Übergangslänge 60 mmDiese Anforderung unterscheidet sich in den beiden Spezifikationsvarianten. | The following characteristic shall be applied to the articulations with 2 stage energy absorption: One-piece energy absorption: Reversibel: Total stroke: according to coupling scenarios; Force: according to coupling scenarios; Irreversible 1. stage: Total stroke: 200 mm including reversible stroke; Force: 1300 kN; Irreversible 2. stage: Total stroke: 400 mm including all previous stages; Force: 2500 kN Transition zone between the force levels centrally arranged; Two-piece energy absorption: Total stroke energy absorption: 400 mm; Partial stroke: 200 mm (with identical characteristic each)Reversibel: Total stroke: according to coupling scenarios; Force: according to coupling scenarios; Irreversible 1. stage: Total stroke: 70 mm including reversible stroke; Force: 1300 kN; Irreversible 2. stage: Total stroke200 mm including all previous stages; Force: 2500 kN Transition zone centered between 1. and 2. stage at stroke 100 mm; Transition zone: 60 mm This requirement differs in the two variant specifications. | Compliant with comments | [Voith; 2023-12-01]: s. Angebotszeichnung P.750.9593. Es kann im Weiteren erforderlich werden, zur gemeinsamen Erfüllung der Anforderungen aus SIPRO-33161 und SIPRO-33486 abweichende Kennlinien anzubieten. | SingularProjects/SIPRO-36584 |  |  | Text muss angepasst werden, da es keine 2 Varianten mehr gibt, neuer Text: "Folgende Kennlinien sind für Gelenke mit 2 stufigem Energieverzehr vorzusehen: Einteiliger Energieverzehr: Reversibel: Gesamthub: entsprechend Kuppelszenarien mm; Kraft: entsprechend Kuppelszenarien; Irreversibel 1.Stufe: Gesamthub: 200 mm inklusive Hub reversibel; Kraft: 1300 kN; Irreversibel 2.Stufe: Gesamthub 400 mm inklusive aller Hübe vorheriger Stufen; Kraft: 2500 kN; Übergang zwischen den Kraftstufen mittig; Zweiteiliger Energieverzehr: Gesamthub Energieverzehr: 400 mm; Einzelhub: 200 mm (mit jeweils identischer Charakteristik)Reversibel: Gesamthub: entsprechend Kuppelszenarien mm; Kraft: entsprechend Kuppelszenarien; Irreversibel 1.Stufe: Gesamthub: 70 mm inklusive Hub reversibel; Kraft: 1300 kN; Irreversibel 2.Stufe: Gesamthub 200 mm inklusive aller Hübe vorheriger Stufen; Kraft: 2500 kN Übergang mittig zwischen 1. und 2. Stufe bei Hub 100 mm; Übergangslänge 60 mm" |  |  |  |  | Text muss angepasst werden, da es keine 2 Varianten mehr gibt, neuer SIPRO-Text: "Folgende Kennlinien sind für Gelenke mit 2 stufigem Energieverzehr vorzusehen: Einteiliger Energieverzehr: Reversibel: Gesamthub: entsprechend Kuppelszenarien mm; Kraft: entsprechend Kuppelszenarien; Irreversibel 1.Stufe: Gesamthub: 200 mm inklusive Hub reversibel; Kraft: 1300 kN; Irreversibel 2.Stufe: Gesamthub 400 mm inklusive aller Hübe vorheriger Stufen; Kraft: 2500 kN; Übergang zwischen den Kraftstufen mittig; Zweiteiliger Energieverzehr: Gesamthub Energieverzehr: 400 mm; Einzelhub: 200 mm (mit jeweils identischer Charakteristik)Reversibel: Gesamthub: entsprechend Kuppelszenarien mm; Kraft: entsprechend Kuppelszenarien; Irreversibel 1.Stufe: Gesamthub: 70 mm inklusive Hub reversibel; Kraft: 1300 kN; Irreversibel 2.Stufe: Gesamthub 200 mm inklusive aller Hübe vorheriger Stufen; Kraft: 2500 kN Übergang mittig zwischen 1. und 2. Stufe bei Hub 100 mm; Übergangslänge 60 mm" | OK |  |  |  |  | Abgestimmte SIPRO-Text-Änderung: "Folgende Kennlinien sind für Gelenke mit 2 stufigem Energieverzehr vorzusehen: Einteiliger Energieverzehr: Reversibel: Gesamthub: entsprechend Kuppelszenarien mm; Kraft: entsprechend Kuppelszenarien; Irreversibel 1.Stufe: Gesamthub: 200 mm inklusive Hub reversibel; Kraft: 1300 kN; Irreversibel 2.Stufe: Gesamthub 400 mm inklusive aller Hübe vorheriger Stufen; Kraft: 2500 kN; Übergang zwischen den Kraftstufen mittig; Zweiteiliger Energieverzehr: Gesamthub Energieverzehr: 400 mm; Einzelhub: 200 mm (mit jeweils identischer Charakteristik)Reversibel: Gesamthub: entsprechend Kuppelszenarien mm; Kraft: entsprechend Kuppelszenarien; Irreversibel 1.Stufe: Gesamthub: 70 mm inklusive Hub reversibel; Kraft: 1300 kN; Irreversibel 2.Stufe: Gesamthub 200 mm inklusive aller Hübe vorheriger Stufen; Kraft: 2500 kN Übergang mittig zwischen 1. und 2. Stufe bei Hub 100 mm; Übergangslänge 60 mm"
5.2.7.1-2 | SIPRO-33436 | Scope of Service | Die Umsetzung ist dem AG anhand einer Zeichnung/CAD-Geometrie und/oder Datenblatt und Versuchsbericht darzulegen. | The implementation shall be explained to Siemens by means of a drawing/CAD geometry and/or a data sheet and test report. | Compliant | [Voith; 2023-12-01]: siehe "Compliance" | SingularProjects/SIPRO-33436 |  | Compliant | [11 empty] | Compliant
5.2.7.1-3 | SIPRO-33423 | Requirement | Die durch den AG vorgegebenen Bauräume müssen eingehalten werden. Auch deformierter Zustand sowie Platzbedarf nach Auslösen des irreversiblen Energieverzehrs sind zu berücksichtigen. | The design space specified by Siemens shall not be violated. Also the deformed state has to be considered. | Compliant | [Voith; 2023-12-01]: s. Angebotszeichnung P.750.9593 | SingularProjects/SIPRO-33423 |  | Compliant | [9 empty] | Entfällt in der finalen Spezifikation |  | Entfällt in der finalen Spezifikation
5.2.7.1-4 | SIPRO-33485 | Scope of Service | Nachweis der Einhaltung der vorgegebenen Bauräume. | Proof of compliance with the specified installation spaces. | Compliant | [Voith; 2023-12-01]: s. Angebotszeichnung P.750.9593 bzw. Projektzeichnung | SingularProjects/SIPRO-33485 |  | Compliant | [9 empty] | Entfällt in der finalen Spezifikation |  | Entfällt in der finalen Spezifikation
5.2.7.1-5 | SIPRO-33435 | Scope of Service | Bei Verwendung von geschwindigkeitsabhängigen Energieabsorbern sind dem AG die zur deren Modellierung notwendigen Daten zu Verfügung zu stellen (z.B.: eine Formel oder eine Kurvenschar, die Kraftverläufe über dem Deformationsweg bei jeweils konstanter Geschwindigkeit darstellt). | If velocity-dependent energy absorbers are involved, the data necessary for modelling these shall be provided to Siemens (e.g.: a formula or a set of curves describing the force versus deformation relationship by multiple curves each time at a different contant speed, respectively). | Compliant | [Voith; 2023-12-01]: siehe "Compliance" | SingularProjects/SIPRO-33435 |  | Compliant | [9 empty] | Entfällt in der finalen Spezifikation |  | Entfällt in der finalen Spezifikation
5.2.7.1-6 | SIPRO-33484 | Scope of Service | Zur Modellierung der Crashelemente in den Gesamtzugnachweismodellen sind alle notwendigen Daten zu Verfügung zu stellen (Geometriedaten, Funktionsweisen, Materialdaten, …). Eine Abstimmung der zu übermittelnden Daten und der Übergabetermine mit dem AG ist durchzuführen. | All data necessary for modelling the energy absorbers (geometric data, functionality, material data, etc. ) shall be provided to be able to integrate the respective absorber into the analysis models on train level. The data to be transmitted and the transfer due dates shall be coordinated with Siemens. | Compliant | [Voith; 2023-12-01]: siehe "Compliance" | SingularProjects/SIPRO-33484 |  | Compliant | [11 empty] | Compliant
5.2.7.1-7 | SIPRO-33486 | Requirement with parameter | Die Kraft des Energieabsorbers darf zu keinem Zeitpunkt eine Abweichung vom mittleren/nominalem Kraftniveau von mehr als +/- 7,5 % erreichen. (Bei Abweichungen ist eine Abstimmung mit dem AG erforderlich.) | The actuation force of the energy absorber shall not deviate from the mean/nominal force level more than +/- 7,5 % of the nominal force level at any time. (In the case of higher deviations, a coordination with Siemens is required.) | Compliant with comments | [Voith; 2023-12-01]: s. Angebotszeichnung P.750.9593. Es kann im Weiteren erforderlich werden, zur gemeinsamen Erfüllung der Anforderungen aus SIPRO-33161 und SIPRO-33486 abweichende Kennlinien anzubieten. | SingularProjects/SIPRO-33486 | [10 empty] | Compliant |  |  | Compliant
5.2.7.1-8 | SIPRO-33506 | Scope of Service | Die möglichen Toleranzenabweichungen zum mittleren/nominalem Kraftniveau sind dem AG mitzuteilen. | The respective tolerance range with respect to the mean/nominal force level shall be communicated to Siemens. | Compliant | [Voith; 2023-12-01]: siehe "Compliance" | SingularProjects/SIPRO-33506 |  | Compliant | [11 empty] | Compliant
5.2.7.1-9 | SIPRO-33478 | Scope of Service | Festigkeitsnachweis des Gelenks muss erbracht werden. | Proof of strength of the joint shall be provided. | Compliant with comments | [Voith; 2023-12-01]: siehe separat zu übermittelndes Dokument "Validierungsplan" | SingularProjects/SIPRO-33478 |  |  |  | Aus meiner Sicht OK - Compliant. Wir haben immer einen Festigkeitsnachweis bekommen, auch wenn er immer sehr spät kam… | [5 empty] | Festigkeitsnachweis des Gelenks muss erbracht werden. Werden über das abgebotene Berechnungspaket hinaus weitere Inhalte zur Festigkeitsberechnung gefordert, z. B. das abgestimmte Lastkollektiv wird geändert, so sind diese vom AN kommerziell anzubieten, wenn eine Neuberechnung und / oder neue Tests erfoderlich sind. | ok |  |  | Abgestimmte SIPRO-Text-Änderung: "Festigkeitsnachweis des Gelenks muss erbracht werden. Werden über das abgebotene Berechnungspaket hinaus weitere Inhalte zur Festigkeitsberechnung gefordert, z. B. das abgestimmte Lastkollektiv wird geändert, so sind diese vom AN kommerziell anzubieten, wenn eine Neuberechnung und / oder neue Tests erfoderlich sind."
5.2.7.1-10 | SIPRO-33480 | Scope of Service | Die beauftragten Komponenten und deren Validierung müssen den Anforderungen der EN15227:2020 genügen. (z.B.: Soweit nicht anders vereinbart sind zumindest die energieabsorbierende Komponenten sowie alle vorhandenen Crashfunktionen entsprechend den Anforderungen der EN15227 dynamisch zu testen.) | The commissioned components and their validation shall comply with the respective applicable requirements of EN15227:2020. (e.g.: unless agreed otherwise, at least the energy absorbers themselves as well as all other crash related functionalities included shall be dynamically tested in accordance with the requirements of EN15227.) | Compliant with comments | [Voith; 2023-12-01]: Anforderungen gem. EN15227:2020 sind druch das Fahrzeug zu erfüllen. Angebotener Versuchsumfang siehe separat zu übermittelndes Dokument "Validierungsplan" | SingularProjects/SIPRO-33480 |  |  | M. M. n. liegt Voith hier flasch. Ja die EN sagt was zu Nachweis über Fz, aber wir fordern hier explizit einen Nachweis zur Komponente. Nur so kann die Basis soweit abgesichert werden, dass der Nachweis auf Fz-Ebene dann auch erfolgreich sein kann. Es könnte ja sein, dass die Schwachstelle Gelenk durch Überkompensation in einem anderen Gewerk ausgeglichen wird, was aber fatale folgen haben könnte wenn dem im Schadensfall doch nicht so ist. Die Produkthaften Fz liegt bei Siemens und wir fordern den EInzelnachweis nach EN. Punkt. Der Val-Plan von Votih muss die geforderten Anteile enthalten. Voith soll uns das zeigen! | [8 empty] | Die beauftragten Komponenten und deren Validierung müssen den Anforderungen der EN15227:2020 genügen. AN und AG stimmen sich ggfs. über die Nachweisführung im Detail ab, z. B. wenn von vorhandenen Projekte bereits Validierungen vorliegen im Sinne von SIPRO-xxxxx (ST-11704 und ST-11706) oder durch z. B. Konformitätserklärungen der Nachweis erbracht werden kann. (z.B.: Soweit nicht anders vereinbart sind zumindest die energieabsorbierende Komponenten sowie alle vorhandenen Crashfunktionen entsprechend den Anforderungen der EN15227 dynamisch zu testen.) | Neuer Textvorschlag für Gelenk OK, für AK muss Siemens intern die ST-11704 etc geprüft werden | Abgestimmte SIPRO-Text-Änderung: "Die beauftragten Komponenten und deren Validierung müssen den Anforderungen der EN15227:2020 genügen. AN und AG stimmen sich ggfs. über die Nachweisführung im Detail ab, z. B. wenn von vorhandenen Projekte bereits Validierungen vorliegen im Sinne von SIPRO-xxxxx (ST-11704 und ST-11706) oder durch z. B. Konformitätserklärungen der Nachweis erbracht werden kann. (z.B.: Soweit nicht anders vereinbart sind zumindest die energieabsorbierende Komponenten sowie alle vorhandenen Crashfunktionen entsprechend den Anforderungen der EN15227 dynamisch zu testen.)"
5.2.7.1-11 | SIPRO-33479 | Scope of Service | Das Konzept zur Umsetzung der Anforderungen an die beauftragte Komponente ist dem AG darzulegen. Dazu können beispielsweise folgende Informationen übermittelt werden: Zeichnungen, Datenblatt, CAD-Geometrie, Zwischenbericht und konzeptionäle Datensätze zur Beschreibung von geschwindigkeitsabhängigen Energieverzehrelementen. | The concept for the component to meet all the requirements shall be demonstrated to Siemens. For example the following information can be provided: drawing, data sheet, CAD-geometry, status report and conceptional data set to describe speed depending energy absorbing elements. | Compliant with comments | [Voith; 2023-12-01]: siehe separat zu übermittelndes Dokument "Validierungsplan" | SingularProjects/SIPRO-33479 |  |  | Aus meiner Sicht OK, da allg. Anforderung / Nachweis. Wir sollten uns trotzdem von Voith anahnd des Val-Plans zeigen lassen, was an Dokumenten, Datenblättern, Berichten etc. kommen wird. | [10 empty] | Compliant
5.2.8 | SIPRO-36580 | Heading |  |  | TBD | [Voith; 2023-12-01; Sch]: notiert | SingularProjects/SIPRO-36580 |  | Compliant | [9 empty] | Entfällt in der finalen Spezifikation, es gibt nichts elektrisches am Gelenk, keine Erdung etc. |  | Entfällt in der finalen Spezifikation
| neu: SIPRO 170339 | Information | In dieser Spezifikation sind derzeit keine Anforderungen an eine Schutzerdung definiert. Für den Fall, dass in der Komponente zu einem späteren Zeitpunkt Schutzerdungsverbindungen vorgesehen sind, muss der AG den AN diesbezüglich informieren. | No requirements for protective earthing are currently defined in this specification. In the event that protective earthing connections are planned in the component at a later date, Siemens must inform the Supplier accordingly. | [14 empty] | In dieser Spezifikation sind derzeit keine Anforderungen an eine Schutzerdung definiert. Für den Fall, dass in der Komponente zu einem späteren Zeitpunkt Schutzerdungsverbindungen vorgesehen sind, muss der AG den AN diesbezüglich informieren. Eventuelle Mehrkosten, Terminänderungen etc. sind zwischen AG und AN abzustimmen bzw. anzubieten. |  | Abgestimmte SIPRO-Text-Änderung: In dieser Spezifikation sind derzeit keine Anforderungen an eine Schutzerdung definiert. Für den Fall, dass in der Komponente zu einem späteren Zeitpunkt Schutzerdungsverbindungen vorgesehen sind, muss der AG den AN diesbezüglich informieren. Eventuelle Mehrkosten, Terminänderungen etc. sind zwischen AG und AN abzustimmen bzw. anzubieten.
5.2.8.1 | SIPRO-36581 | Heading |  |  | TBD | [Voith; 2023-12-01; Sch]: notiert | SingularProjects/SIPRO-36581 |  | Compliant | [9 empty] | Entfällt in der finalen Spezifikation, es gibt nichts elektrisches am Gelenk, keine Erdung etc. |  | Entfällt in der finalen Spezifikation
5.2.8.1-1 | SIPRO-33504 | Requirement | Berührbare leitfähige Teile, die im Fehlerfall eine gefährliche elektrische Berührspannung (>DC 60 V; >AC 25 V) annehmen können, müssen mit dem Fahrzeugkörper oder einem Bestandteil davon entweder direkt oder indirekt mittels Schutzleiter verbunden sein. - direkt: Über blanke und dauerhaft elektrisch leitende Kontaktflächen bei Schraubverbindungen oder über Schweißverbindungen. - indirekt: über Schutzleiter blank oder isoliert (gn-ge). Mitgeführte elektrische Betriebsmittel wie Reinigungsgeräte, Laptops o.ä. müssen berücksichtigt werden. | Conductive parts which could be touched and which could have a high touch voltage in case of a fault (>DC 60 V; >AC 25 V) shall be connected to the vehicle body or a part of it either directly or indirectly by a protective conductor. - Directly: Via bare and permanently conductive contact surfaces at bolted joints or via welded joints. - Indirectly: Via protective conductor, bare or insulated (gn-ye). Systems that are not integral parts of the train, as cleaning devices, laptops etc. has to be considered. | Compliant | [Voith; 2023-12-01]: siehe "Compliance" | SingularProjects/SIPRO-33504 |  | Compliant | [9 empty] | Entfällt in der finalen Spezifikation, es gibt nichts elektrisches am Gelenk, keine Erdung etc. |  | Entfällt in der finalen Spezifikation
5.2.8.1-2 | SIPRO-33505 | Requirement | Der Potenzialausgleich elektrischer Betriebsmittel darf über die Zuleitung erfolgen. | Electrical equipment may be equipotential bonded by the power cable. | Compliant | [Voith; 2023-12-01]: siehe "Compliance" | SingularProjects/SIPRO-33505 |  | Compliant | Entfällt bei der nächsten Version der Spezi | [10 empty] | Entfällt in der finalen Spezifikation
5.2.8.1-3 | SIPRO-33498 | Requirement | Wenn eine sichere Trennung vom übergeordneten Bordnetz (z. B. DC 110 V; AC 230 V) gewährleistet wird, kann der AN nur in Abstimmung mit dem AG bei Betriebsmitteln und Metallteilen mit Nennspannungen ≤ DC 60 V bzw. ≤ AC 25 V auf einen Potentialausgleich verzichten. Anforderungen siehe EN 61140 und DIN VDE 0100-410 (HD 60364-4-41:2017). Die Anforderung der EN 50121-3-2 sind hierbei zu berücksichtigen. | If a reliable isolation from the higher level onboard supply (e.g. DC 110 V; AC 230 V) is ensured, only in coordination between suplier and customer, equipotential bonding is not necessary for equipment and metal parts with a nominal voltage ≤ DC 60 V and/or ≤ AC 25 V. Requirements are set out in EN 61140 and DIN VDE 0100-410 (HD 60364-4-41:2017). The requirements of EN 50121-3-2 are to be concerned. | Compliant | [Voith; 2023-12-01]: siehe "Compliance" | SingularProjects/SIPRO-33498 |  | Compliant | Entfällt bei der nächsten Version der Spezi | [10 empty] | Entfällt in der finalen Spezifikation
5.2.8.1-4 | SIPRO-33353 | Requirement | Der AN muss alle Anschlüsse für den Anschluss von Potentialausgleichsleitern an den Komponenten entsprechend EN 61140:2016, Kap. 7.1 kennzeichnen. | The supplier must label all contacts for equipotential bonding connections on the components according to EN 61140:2016, chapter 7.1. |  |  | SingularProjects/SIPRO-33353 |  | Compliant | [9 empty] | Entfällt in der finalen Spezifikation, es gibt nichts elektrisches am Gelenk, keine Erdung etc. |  | Entfällt in der finalen Spezifikation
5.2.8.1-5 | SIPRO-33494 | Requirement | Elektrische Komponenten müssen bzgl. des Schutzes vor elektrischen Gefahren folgendes einhalten: - Schutz gegen direktes Berühren gemäß EN 50153, Abschnitt 5 - Mindestgehäuseschutzgrade: Trennwände und Abdeckungen in Bereichen von Fahrzeugen, die für Laien zugänglich sind, müssen mindestens dem Schutzgrad IP4X nach EN 60529 oder, wenn diese elektrisch leitend mit dem Fahrzeugkörper verbunden sind, dem Schutzgrad IP2XD nach EN 60529 entsprechen. | Electrical components shall meet the following requirements regarding the protection against electrical hazards: - Protective provision against direct contact in accordance with EN 50153, section 5. - Minimum IP degree of protection as per EN 60529: screens and covers shall conform to the degree of protection IP4X in areas within vehicles that are accessible to ordinary persons, or, to the degree of protection IP2XD, where these are electrically connected to the vehicle body. | N/A | [Voith; 2023-12-01]: keine elektrischen Komponenten im Angebotsumfang | SingularProjects/SIPRO-33494 |  |  | Entfällt bei der nächsten Version der Spezi | [10 empty] | Entfällt in der finalen Spezifikation
5.2.8.1-6 | SIPRO-33351 | Requirement | Der Schutzleiteranschluss muss leicht zugänglich, sichtbar und so angeordnet sein, dass der Anschluss des Geräts an die Fahrzeugkonstruktion oder an den Schutzleiter erhalten bleibt, wenn die Abdeckung oder ein anderes abnehmbares Teil entfernt wird. | The protective bonding terminal shall be easily accessible, visible and located in such a way in a way that the connection of the component to the vehicle structure or to the protective conductor is maintained when the cover or any other removable part is removed. | Compliant with comments | [Voith; 2023-12-01]: durch die angebotene Komponente erfüllt. Zugänglichkeit durch Einbauverhältnisse im Fahrzeug beeinflusst. | SingularProjects/SIPRO-33351 | [9 empty] | Vorschlag: Der Schutzleiteranschluss muss leicht zugänglich, sichtbar und so angeordnet sein, sofern es die Einbauverhältnisse zulassen, so dass der Anschluss des Geräts an die Fahrzeugkonstruktion oder an den Schutzleiter erhalten bleibt, wenn die Abdeckung oder ein anderes abnehmbares Teil entfernt wird. | Ok | Entfällt in der finalen Spezifikation, es gibt nichts elektrisches am Gelenk, keine Erdung etc. |  | Entfällt in der finalen Spezifikation
5.2.8.2 | SIPRO-36582 | Heading |  |  | TBD | [Voith; 2023-12-01; Sch]: notiert | SingularProjects/SIPRO-36582 |  | Compliant | [9 empty] | Entfällt in der finalen Spezifikation, es gibt nichts elektrisches am Gelenk, keine Erdung etc. |  | Entfällt in der finalen Spezifikation
5.2.8.2-1 | SIPRO-33350 | Requirement | Elektrische Anschlüsse müssen der EN 50343: 2014 Kapitel 4.17 und 4.22 entsprechen. | Electrical terminations shall comply with EN 50343: 2014 chapters 4.17 and 4.22. | Compliant | [Voith; 2023-12-01]: siehe "Compliance" | SingularProjects/SIPRO-33350 |  | Compliant | [9 empty] | Entfällt in der finalen Spezifikation, es gibt nichts elektrisches am Gelenk, keine Erdung etc. |  | Entfällt in der finalen Spezifikation
5.2.8.2-2 | SIPRO-33352 | Requirement | Der AN muss an der Komponente geeignete Anschlusspunkte zum Anschluss von Schutzleitern vorsehen. | The supplier shall provide suitable terminals on the component for connecting protective conductors. This is typically M6 bolt for small components (I < 16 Amps) and M10 bolt for large and/or power components (I > 16 Amps). | Compliant | [Voith; 2023-12-01]: siehe "Compliance" | SingularProjects/SIPRO-33352 |  | Compliant | [9 empty] | Entfällt in der finalen Spezifikation, es gibt nichts elektrisches am Gelenk, keine Erdung etc. |  | Entfällt in der finalen Spezifikation
5.2.8.2-3 | SIPRO-33354 | Requirement | Schutzleiter müssen so kurz wie möglich ausgeführt, gut sichtbar und zugänglich sein. Sie müssen in der Nähe der Kabelschuhe nicht auf Biegung beansprucht werden und nicht an anderen Bauteilen scheuern. | Protective bondings shall be made as short as possible and shall be clearly visible and easily accessible. Protective connectors shall not be strained by bending in the vicinity of cable lugs and shall not chafe on other components. | Compliant with comments | [Voith; 2023-12-01]: zugestimmt soweit im Angebotsumfang enthalten | SingularProjects/SIPRO-33354 | [9 empty] | Vorschlag SIPRO-Text-Änderung: "Schutzleiter müssen so kurz wie möglich ausgeführt, gut sichtbar und zugänglich sein, sofern es die Einbauverhältnisse zulassen. Sie müssen in der Nähe der Kabelschuhe nicht auf Biegung beansprucht werden und nicht an anderen Bauteilen scheuern." | ok | Entfällt in der finalen Spezifikation, es gibt nichts elektrisches am Gelenk, keine Erdung etc. |  | Entfällt in der finalen Spezifikation
5.2.8.2-4 | SIPRO-33356 | Requirement | Kontaktscheiben auf nichtleitenden Oberflächen (z.B. SKK-Scheiben der Fa. Teckentrup) müssen nicht für Schutzerdungszwecke verwendet werden. Sie dürfen nur im Innenbereich und ausschließlich zur EMV-Erdung benutzt werden. | Contact discs on non conductive surfaces (e.g. NSK discs from Teckentrup) shall not be used for protective bonding. They may be used only in interior areas and exclusively for EMC bonding. | Compliant | [Voith; 2023-12-01]: siehe "Compliance" | SingularProjects/SIPRO-33356 |  | Compliant | [11 empty] | Entfällt in der finalen Spezifikation
5.2.8.2-5 | SIPRO-33355 | Requirement | Stecker mit leitfähigen Gehäusen: - der Potentialausgleich fester Steckerteile muss über PE-Leiter oder durch mechanische Befestigung (Anschrauben mit metallisch blanker Verbindung) erfolgen. - der Potentialausgleich des beweglichen Steckerteils muss über einen mitzuführenden PE oder im Ausnahmefall über den Schirm (z.B. bei Busleitungen) erfolgen. Steht im abgezogenen Zustand keine Spannung an, so kann die Gehäuseerdung des beweglichen Teils entfallen. | Connectors with conductive housings: - The fixed connector part shall be equipotential bonded by PE conductor or by mechanical fastening (bolting with bare metalic connection). - The movable connector part shall be equipotential bonded via PE of the cable, or – in exceptional cases – via the shield (e.g. for bus lines). If voltage is not supplied to the disconnected movable part, bonding of the housing is not necessary. | Compliant with comments | [Voith; 2023-12-01]: zugestimmt soweit im Angebotsumfang enthalten | SingularProjects/SIPRO-33355 |  |  | Entfällt bei der nächsten Version der Spezi | [10 empty] | Entfällt in der finalen Spezifikation
5.2.8.2-6 | SIPRO-33502 | Requirement | Für Betriebsmittel, die über Stecker angeschlossen werden, müssen Vorkehrungen getroffen werden, dass der Schutzleiter im Verbindungskabel im Falle eines Fehlers der Zugentlastung als letzter unterbrochen wird, EN 61140:2016, Kap. 7.3.5. | For cord-connected equipment, provisions shall be made such that the protective conductor in the cord shall, in case of failure of the strain-relief mechanism, be the last conductor to be interrupted according to EN 61140:2002, chapter 7.2.4 | Compliant with comments | [Voith; 2023-12-01]: zugestimmt soweit im Angebotsumfang enthalten | SingularProjects/SIPRO-33502 |  |  | Entfällt bei der nächsten Version der Spezi | [10 empty] | Entfällt in der finalen Spezifikation
5.2.8.3 | SIPRO-36583 | Heading |  |  | TBD | [Voith; 2023-12-01; Sch]: notiert | SingularProjects/SIPRO-36583 |  | Compliant | [9 empty] | Entfällt in der finalen Spezifikation, es gibt nichts elektrisches am Gelenk, keine Erdung etc. |  | Entfällt in der finalen Spezifikation
5.2.8.3-1 | SIPRO-33503 | Requirement | Leiterquerschnitte von Erdungsverbindungen muss der AN gemäß EN 50343 auswählen. Der Mindestquerschnitt des Schutzleiters muss 95 mm² betragen. | Conductor cross-sections of equipotential bonding conductors shall be selected by the supplier in accordance to EN 50343. Minimum cross-section of protective conductor is 95 mm². | Compliant with comments | [Voith; 2023-12-01]: zugestimmt soweit Komponente im Angebotsumfang enthalten | SingularProjects/SIPRO-33503 | [10 empty] | Compliant | Entfällt in der finalen Spezifikation, es gibt nichts elektrisches am Gelenk, keine Erdung etc. |  | Entfällt in der finalen Spezifikation
5.2.8.3-2 | SIPRO-33501 | Scope of Service | Der AN muss ein Konzept für "Schutzmaßnahmen in Bezug auf elektrische Gefahren" nach EN 50153 für seine Komponenten erstellen. | The supplier must prepare a concept for "Protective provisions relating to electrical hazards" in accordance with EN 50153 for his components. | N/A | [Voith; 2023-12-01]: keine elektrischen Komponenten im Angebotsumfang | SingularProjects/SIPRO-33501 |  |  | Entfällt bei der nächsten Version der Spezi | [10 empty] | Entfällt in der finalen Spezifikation
5.2.8.3-3 | SIPRO-33487 | Scope of Service | Übergabe der Nachweisdokumente | Handover of verification documents | Compliant | [Voith; 2023-12-01]: wird im Projektfall seitens Voith durch den PJM durchgeführt | SingularProjects/SIPRO-33487 |  | Compliant | [9 empty] | Entfällt in der finalen Spezifikation, es gibt nichts elektrisches am Gelenk, keine Erdung etc. |  | Entfällt in der finalen Spezifikation