## Sheet1
Painting & Gluing
Type | Text-ENG | Text-GE | Supplier Compliancy | Supplier Comments | Alstom Comments
heading | 6 Vehicle technical requirements | Fahrzeugtechnische Anforderungen
heading | 6.1 Vehicle design and styling | Fahrzeugdesign und -gestaltung
heading | 6.1.5 Paint | Anstrich
req | All surfaces that require it for visual, decorative or corrosion protection reasons are coated. | Alle Flächen, die es aus optischen, dekorativen oder Korrosionsschutzgründen erfordern, sind mit einem Anstrich versehen. | Comply | 2023-10-16, tmdct, Kemper: According to our Voith/SCHAKU standard K000
req | The exterior paintwork must be designed in such a way that the exterior surfaces can be covered with films (for example, large areas on the entire side of the car body for advertising purposes, stickers with the EVU logos). | Die Außenlackierung ist so zu gestalten, dass Außenflächen mit Folien (z.b. großflächig an der gesamten Wagenkastenseite für Werbezwecke, Aufkleber mit den Logos der EVU) beklebt werden können. | Information | 2023-10-16, tmdct, Kemper: Not applicable
req | The paint quality of the entire vehicle / of the complete outer skin must be suitable for washing in a machine wash. | Die Lackqualität des gesamten Fahrzeugs / der kompletten Außenhaut muss für das Waschen in einer maschinellen Waschanlage geeignet sein. | Comply | 2023-10-16, tmdct, Kemper: But • After every cleaning process, the parts have to be rinsed with clear water until all dirt and cleaner residuals are removed and a neutral pH value is obtained. • The cleaners have to be used according to the specification of the manufacturer, and their reaction time must not exceed 5 minutes. • As a principle, metal dissolving or abrasive cleaners (containing particles) must not be used. • Zinc and chromate coated surfaces may get damaged by wrong cleaners. Therefore, concentrated cleaners containing alkali, phosphoric acid, hydrochloric acid or benzene must not be used for these surfaces. • Don't expose the coupler to washing liquids from the windscreen wiper system (front pane). • The use of deicers containing glycol is permitted only if VTSK has issued a permission for the respective coupler. • Aliphatic and aromatic solvents must not be used on caoutchouc based parts (e.g. supporting springs, spherical bearings, rubber ring articulations) and painted surfaces. • High pressure cleaning must not be used for sensitive parts, e.g. articulations or pneumatic and electrical components, which are not rated with a sufficient degree of ingress protection (IP code). • The contacts of the electric head must only be cleaned with a dry, clean and lint-free rag. The use of contact sprays is not permitted. • After the use of degreasing cleaners, parts have to be re-lubricated according to the maintenance instructions.
req | The vehicle has a multi-layer paint structure with sufficient adhesive strength, which was applied in compliance with the requirements of the paint manufacturers and the specifications for (dry) layer thicknesses. | Das Fahrzeug verfügt über einen mehrschichtigen Anstrichaufbau mit ausreichender Haftfestigkeit, welcher unter Einhaltung der Vorschriften der Lackhersteller und der Vorgaben zu (Trocken-)Schichtdicken aufgetragen wurde. | Comply | 2023-10-16, tmdct, Kemper: According to our Voith/SCHAKU standard K150
req | In the decorative area • A 2-component lacquer system with a clear lacquer top coat is used. • there are no technical and other surface defects in the coating • the gloss value and the respective colour tone are uniform. | Im dekorativen Bereich •wird ein 2-K-Lacksystem mit einer Klarlack-Deckschicht verwendet •sind keine technischen und sonstigen Oberflächenfehler im Anstrich vorhanden •ist der Glanzwert und der jeweilige Farbton einheitlich. | Information | 2023-10-16, tmdct, Kemper: Not applicable